## 0130BC01
AssetNumber | TagNo | نام جز | نوع جز | سطح تجهیز | پارت نامبر PN | سریال نامبر SN | جز بالاتر (سریال نامبر بالاسری) | مشخصه فنی | توضیحات | نوع فنی
MECVBC0043 | 0130BC01 | BELT CONVEYOR | ASSET | 6 |  | M0130BC0100000
MECVBC0043 | 0130BC01 | DRIVE HEAD AREA ASSEMBLY | SUB | 7 |  | M0130BC0101000 | M0130BC0100000
MECVBC0043 | 0130BC01 | TAIL END AREA ASSEMBLY | SUB | 7 |  | M0130BC0102000 | M0130BC0100000
MECVBC0043 | 0130BC01 | DISCHARGE AREA ASSEMBLY | SUB | 7 |  | M0130BC0103000 | M0130BC0100000
MECVBC0043 | 0130BC01 | CONTROL & MONITORING (SAFTY ELEMENTS) | SUB | 7 |  | M0130BC0104000 | M0130BC0100000
MECVBC0043 | 0130BC01 | INTERMEDIATE AREA ASSEMBLY | SUB | 7 |  | M0130BC0105000 | M0130BC0100000
MECVBC0043 | 0130BC01 | INTERMEDIATE AREA ASSEMBLY | SUB | 7 |  | M0130BC0106000 | M0130BC0100000
MECVBC0043 | 0130BC01 | ACCESSORIES | SUB | 7 |  | M0130BC0106000 | M0130BC0100000
MECVBC0043 | 0130BC01.GE01 | HORN | PART | 8 |  |  | M0130BC0104000
MECVBC0043 | 0130BC01.GE02 | HORN | PART | 8 |  |  | M0130BC0104000
MECVBC0043 | 0130BC01.ME01 | ELECTRO MOTOR | ASSET | 8 |  |  | M0130BC0101000
MECVBC0043 | 0130BC01.LCB CS01 | LOCAL CONTROL BOX | ASSET | 8 |  |  | M0130BC0104000
MECVBC0043 | 0130BC01.RS51A | ROPE SWITCH | MI | 8 |  |  | M0130BC0104000
MECVBC0043 | 0130BC01.RS51B | ROPE SWITCH | MI | 8 |  |  | M0130BC0104000
MECVBC0043 | 0130BC01.RS52A | ROPE SWITCH | MI | 8 |  |  | M0130BC0104000
MECVBC0043 | 0130BC01.RS52B | ROPE SWITCH | MI | 8 |  |  | M0130BC0104000
MECVBC0043 | 0130BC01.JB51A | JUNCTION BOX | PART | 8 |  |  | M0130BC0104000
MECVBC0043 | 0130BC01.JB51B | JUNCTION BOX | PART | 8 |  |  | M0130BC0104000
MECVBC0043 | 0130BC01.JB52A | JUNCTION BOX | PART | 8 |  |  | M0130BC0104000
MECVBC0043 | 0130BC01.JB52B | JUNCTION BOX | PART | 8 |  |  | M0130BC0104000
MECVBC0043 | 0130BC01.DS51A | DRIFT SWITCH | MI | 8 |  |  | M0130BC0104000
MECVBC0043 | 0130BC01.DS51B | DRIFT SWITCH | MI | 8 |  |  | M0130BC0104000
MECVBC0043 | 0130BC01.DS51C | DRIFT SWITCH | MI | 8 |  |  | M0130BC0104000
MECVBC0043 | 0130BC01.DS51D | DRIFT SWITCH | MI | 8 |  |  | M0130BC0104000
MECVBC0043 | 0130BC01.SS51 | SPEED SWITCH | PART | 8 |  |  | M0130BC0104000
MECVBC0043 | 0130BC01.JB SS51 | JUNCTION BOX | PART | 8 |  |  | M0130BC0104000
MECVBC0043 | 0130BC01.JB001 | JUNCTION BOX | PART | 8 |  |  | M0130BC0104000
MECVBC0043 | 0130BC01.LS51 | LEVEL SWITCH | MI | 8 |  |  | M0130BC0104000
MECVBC0043 | 0130BC01.JB LS51 | JUNCTION BOX | PART | 8 |  |  | M0130BC0104000
MECVBC0043 | ER011M01.UE04.130BC01.ME01 | 130BC1.ME01.FEEDER | MI | 8 |  |  | M0130BC0101000
MECVBC0043 | 0130BC01.CABLE | CABLE | MI | 8 |  |  | M0130BC0106000
MECVBC0043 | 0130BC01.LADDER | LADDER | MI | 8 |  |  | M0130BC0106000
MECVBC0043 | 0130BC01.EARTHING | EARTHING | MI | 8 |  |  | M0130BC0106000
MECVBC0043 | 0130BC01 |  | ASSET | 6 |  | M0130BC0100000
MECVBC0043 | 130BC1.XXXX | DISCHARGE AREA ASSEMBLY | sub | 7 |  | M0130BC0101000 | M0130BC0100000
MECVBC0043 | 130BC1.XXXX | NAME PLATE | p | 8 |  | M0130BC0101001 | M0130BC0101000
MECVBC0043 | 130BC1.XXXX | SPRING WASHER | p | 8 |  | M0130BC0101002 | M0130BC0101000 | ø16 DIN-127
MECVBC0043 | 130BC1.XXXX | NUT | p | 8 |  | M0130BC0101003 | M0130BC0101000 | M-24*60 5 DIN-934
MECVBC0043 | 130BC1.XXXX | SCREW | p | 8 |  | M0130BC0101004 | M0130BC0101000 | M-24*60 5.6 DIN-933
MECVBC0043 | 130BC1.XXXX | WEDGE WASHER | p | 8 |  | M0130BC0101005 | M0130BC0101000 | ø18 DIN-434
MECVBC0043 | 130BC1.XXXX | SPRING WASHER | p | 8 |  | M0130BC0101006 | M0130BC0101000 | ø16 DIN-127
MECVBC0043 | 130BC1.XXXX | SPRING WASHER | p | 8 |  | M0130BC0101007 | M0130BC0101000 | ø12 DIN-127
MECVBC0043 | 130BC1.XXXX | NUT | p | 8 |  | M0130BC0101008 | M0130BC0101000 | M-16*40 5.6 DIN-933
MECVBC0043 | 130BC1.XXXX | NUT | p | 8 |  | M0130BC0101009 | M0130BC0101000 | M-12*35 5.6 DIN-933
MECVBC0043 | 130BC1.XXXX | SCREW | p | 8 |  | M0130BC0101010 | M0130BC0101000 | M-12*30 5.6 DIN-933
MECVBC0043 | 130BC1.XXXX | SCREW | p | 8 |  | M0130BC0101011 | M0130BC0101000
MECVBC0043 | 130BC1.XXXX | SCREW | p | 8 |  | M0130BC0101012 | M0130BC0101000
MECVBC0043 | 130BC1.XXXX | SUPPORT OVERFILL PROTECTION | p | 8 |  | M0130BC0101013 | M0130BC0101000
MECVBC0043 | 130BC1.XXXX | OVFRFILL PROTECTION | p | 8 |  | M0130BC0101014 | M0130BC0101000
MECVBC0043 | 130BC1.XXXX | OVERFILL PROTECTION PLATE | p | 8 |  | M0130BC0101015 | M0130BC0101000
MECVBC0043 | 130BC1.XXXX | LOWER DISCHARGE CHUTE | MI | 8 |  | M0130BC0101016 | M0130BC0101000
MECVBC0043 | 130BC1.XXXX | DEFLECTOR PLATE | MI | 8 |  | M0130BC0101017 | M0130BC0101000
MECVBC0043 | 130BC1.XXXX | INTERMEDIATE DISCHARGE CHUTE | MI | 8 |  | M0130BC0101018 | M0130BC0101000
MECVBC0043 | 130BC1.XXXX | RUBBER | p | 8 |  | M0130BC0101019 | M0130BC0101000 | 6*1110*900
MECVBC0043 | 130BC1.XXXX | PLATE | P | 8 |  | M0130BC0101020 | M0130BC0101000 | 850*4*40
MECVBC0043 | 130BC1.XXXX | PLATE | p | 8 |  | M0130BC0101021 | M0130BC0101000 | 1110*4*40
MECVBC0043 | 130BC1.XXXX | INSPECTION WINDOW | p | 8 |  | M0130BC0101022 | M0130BC0101000 | 300*400
MECVBC0043 | 130BC1.XXXX | REMOVABLE COVER | p | 8 |  | M0130BC0101023 | M0130BC0101000
MECVBC0043 | 130BC1.XXXX | UPPER DISCHARGE CHUTE | MI | 8 |  | M0130BC0101024 | M0130BC0101000
MECVBC0043 | 130BC1.XXXX | DRIVE HEAD ASSEMBLY | sub | 7 |  | M0130BC0102000 | M0130BC0100000
MECVBC0043 | 130BC1.XXXX | SCREW | p | 8 |  | M0130BC0102001 | M0130BC0102000 | M16*80 8.8 DIN-931
MECVBC0043 | 130BC1.XXXX | NUT | p | 8 |  | M0130BC0102002 | M0130BC0102000 | M16 8 DIN-934
MECVBC0043 | 130BC1.XXXX | SCREW | p | 8 |  | M0130BC0102003 | M0130BC0102000 | M16*100 8.8 DIN-931
MECVBC0043 | 130BC1.XXXX | FLAT WASHER | p | 8 |  | M0130BC0102004 | M0130BC0102000 | ø13
MECVBC0043 | 130BC1.XXXX | NUT | p | 8 |  | M0130BC0102005 | M0130BC0102000 | M12 8 DIN-125
MECVBC0043 | 130BC1.XXXX | SCREW | p | 8 |  | M0130BC0102006 | M0130BC0102000 | M12*30 8.8 DIN-931
MECVBC0043 | 130BC1.XXXX | SCREW | p | 8 |  | M0130BC0102007 | M0130BC0102000 | M16*40 8.8 DIN-931
MECVBC0043 | 130BC1.XXXX | FLAT WASHER | p | 8 |  | M0130BC0102008 | M0130BC0102000 | ø17 DIN-125
MECVBC0043 | 130BC1.XXXX | SELF - LOCKING NUT | p | 8 |  | M0130BC0102009 | M0130BC0102000 | M16 5 DIN-DIN-985
MECVBC0043 | 130BC1.XXXX | SCREW | p | 8 |  | M0130BC0102010 | M0130BC0102000 | M16*90 5.6 DIN-931
MECVBC0043 | 130BC1.XXXX | REACTION ARM | p | 8 |  | M0130BC0102011 | M0130BC0102000
MECVBC0043 | 130BC1.XXXX | BEDPLATE | p | 8 |  | M0130BC0102012 | M0130BC0102000
MECVBC0043 | 130BC1.XXXX | PROTECTIVE COVER | p | 8 |  | M0130BC0102013 | M0130BC0102000
MECVBC0043 | 130BC1.XXXX | BRAKE | MI | 8 |  | M0130BC0102014 | M0130BC0102000 | TE315ED 30/5
MECVBC0043 | 130BC1.XXXX | COUPLING | MI | 8 |  | M0130BC0102015 | M0130BC0102000 | FNDB-P 370
MECVBC0043 | 130BC1.XXXX | GEAR UNIT | MI | 8 |  | M0130BC0102016 | M0130BC0102000 | kads148-k2-160
MECVBC0043 | 130BC1.XXXX | REACTION LEVER SUPPORT | P | 8 |  | M0130BC0102017 | M0130BC0102000
MECVBC0043 | 130BC1.XXXX | TAPER WASHER | P | 8 |  | M0130BC0102018 | M0130BC0102000 | ø26 DIN-434
MECVBC0043 | 130BC1.XXXX | FLAT WASHER | P | 8 |  | M0130BC0102019 | M0130BC0102000 | ø2 DIN-125
MECVBC0043 | 130BC1.XXXX | SPRING WASHER | P | 8 |  | M0130BC0102020 | M0130BC0102000 | ø24
MECVBC0043 | 130BC1.XXXX | SPRING WASHER | P | 8 |  | M0130BC0102021 | M0130BC0102000 | ø12 DIN-127
MECVBC0043 | 130BC1.XXXX | SPRING WASHER | P | 8 |  | M0130BC0102022 | M0130BC0102000 | ø24 DIN-127
MECVBC0043 | 130BC1.XXXX | NUT | P | 8 |  | M0130BC0102023 | M0130BC0102000 | M24 8
MECVBC0043 | 130BC1.XXXX | NUT | P | 8 |  | M0130BC0102024 | M0130BC0102000 | M12 8
MECVBC0043 | 130BC1.XXXX | NUT | P | 8 |  | M0130BC0102025 | M0130BC0102000 | M24 5
MECVBC0043 | 130BC1.XXXX | SCREW | P | 8 |  | M0130BC0102026 | M0130BC0102000 | M24*60 8.8
MECVBC0043 | 130BC1.XXXX | SCREW | P | 8 |  | M0130BC0102027 | M0130BC0102000 | M12*40 8.8
MECVBC0043 | 130BC1.XXXX | SCREW | P | 8 |  | M0130BC0102028 | M0130BC0102000 | M24*130 5.6
MECVBC0043 | 130BC1.XXXX | SCRAPER | P | 8 |  | M0130BC0102029 | M0130BC0102000 | B-800
MECVBC0043 | 130BC1.XXXX | DRIVE PULLEY | P | 8 |  | M0130BC0102030 | M0130BC0102000
MECVBC0043 | 130BC1.XXXX | SHIM | P | 8 |  | M0130BC0102031 | M0130BC0102000
MECVBC0043 | 130BC1.XXXX | DRIVE HEAD FRAME | P | 8 |  | M0130BC0102032 | M0130BC0102000
MECVBC0043 | 130BC1.XXXX | INTERMEDIATE AREA ASSEMBLY | sub | 7 |  | M0130BC0103000 | M0130BC0100000
MECVBC0043 | 130BC1.XXXX | BELT | MI | 8 |  | M0130BC0103001 | M0130BC0103000 | BELT WIDTH 800, TYPE EP 500/4 6mm+2mm,grade X
MECVBC0043 | 130BC1.XXXX | BOLT | MI | 8 |  | M0130BC0103002 | M0130BC0103000 | TYPE HILTI HSA M-16 x 140
MECVBC0043 | 130BC1.XXXX | UNION PLATE | MI | 8 |  | M0130BC0103003 | M0130BC0103000
MECVBC0043 | 130BC1.XXXX | RAIN COVER ASSEMBLY | MI | 8 |  | M0130BC0103004 | M0130BC0103000
MECVBC0043 | 130BC1.XXXX | HEXAGON HEAD SELFDRLING SCREWS | P | 9 |  | M0130BC0103005 | M0130BC0103004
MECVBC0043 | 130BC1.XXXX | WEDGE WASHER "U" | P | 9 |  | M0130BC0103006 | M0130BC0103004
MECVBC0043 | 130BC1.XXXX | SPRING WASHER | P | 9 |  | M0130BC0103007 | M0130BC0103004
MECVBC0043 | 130BC1.XXXX | NUT | P | 9 |  | M0130BC0103008 | M0130BC0103004
MECVBC0043 | 130BC1.XXXX | SCREW | P | 9 |  | M0130BC0103009 | M0130BC0103004
MECVBC0043 | 130BC1.XXXX | BEAM SUPPORT COVER | P | 9 |  | M0130BC0103010 | M0130BC0103004
MECVBC0043 | 130BC1.XXXX | BEAM SUPPORT COVER | P | 9 |  | M0130BC0103011 | M0130BC0103004
MECVBC0043 | 130BC1.XXXX | BEAM SUPPORT COVER | P | 9 |  | M0130BC0103012 | M0130BC0103004
MECVBC0043 | 130BC1.XXXX | BEAM SUPPORT COVER | P | 9 |  | M0130BC0103013 | M0130BC0103004
MECVBC0043 | 130BC1.XXXX | BEAM SUPPORT COVER | P | 9 |  | M0130BC0103014 | M0130BC0103004
MECVBC0043 | 130BC1.XXXX | LATERAL COVER | P | 9 |  | M0130BC0103015 | M0130BC0103004
MECVBC0043 | 130BC1.XXXX | LATERAL COVER | P | 9 |  | M0130BC0103016 | M0130BC0103004
MECVBC0043 | 130BC1.XXXX | LATERAL COVER | P | 9 |  | M0130BC0103017 | M0130BC0103004
MECVBC0043 | 130BC1.XXXX | RAIN COVER | P | 9 |  | M0130BC0103018 | M0130BC0103004
MECVBC0043 | 130BC1.XXXX | CLAMP | P | 9 |  | M0130BC0103019 | M0130BC0103004
MECVBC0043 | 130BC1.XXXX | RAIN COVER SUPPORT | P | 9 |  | M0130BC0103020 | M0130BC0103004
MECVBC0043 | 130BC1.XXXX | WASHBOX ASSEMBLY | MI | 8 |  | M0130BC0103021 | M0130BC0103000
MECVBC0043 | 130BC1.XXXX | TAPER WASHFR | P | 9 |  | M0130BC0103022 | M0130BC0103021
MECVBC0043 | 130BC1.XXXX | FLAT WASHER | P | 9 |  | M0130BC0103023 | M0130BC0103021
MECVBC0043 | 130BC1.XXXX | SPRING WASHER | P | 9 |  | M0130BC0103024 | M0130BC0103021
MECVBC0043 | 130BC1.XXXX | NUT | P | 9 |  | M0130BC0103025 | M0130BC0103021
MECVBC0043 | 130BC1.XXXX | SCREW | P | 9 |  | M0130BC0103026 | M0130BC0103021
MECVBC0043 | 130BC1.XXXX | PLATFORM ASSEMBLY | MI | 8 |  | M0130BC0103027 | M0130BC0103000
MECVBC0043 | 130BC1.XXXX | BOLT | P | 9 |  | M0130BC0103028 | M0130BC0103027
MECVBC0043 | 130BC1.XXXX | SPRING WASHER | P | 9 |  | M0130BC0103029 | M0130BC0103027
MECVBC0043 | 130BC1.XXXX | NUT | P | 9 |  | M0130BC0103030 | M0130BC0103027
MECVBC0043 | 130BC1.XXXX | SCREW | P | 9 |  | M0130BC0103031 | M0130BC0103027
MECVBC0043 | 130BC1.XXXX | WEDGE WASHER "U" | P | 9 |  | M0130BC0103032 | M0130BC0103027
MECVBC0043 | 130BC1.XXXX | SPRING WASHER | P | 9 |  | M0130BC0103033 | M0130BC0103027
MECVBC0043 | 130BC1.XXXX | NUT | P | 9 |  | M0130BC0103034 | M0130BC0103027
MECVBC0043 | 130BC1.XXXX | SCREW | P | 9 |  | M0130BC0103035 | M0130BC0103027
MECVBC0043 | 130BC1.XXXX | SCREW | P | 9 |  | M0130BC0103036 | M0130BC0103027
MECVBC0043 | 130BC1.XXXX | HANDRAIL SUP | P | 9 |  | M0130BC0103037 | M0130BC0103027
MECVBC0043 | 130BC1.XXXX | HANDRAIL SUP | P | 9 |  | M0130BC0103038 | M0130BC0103027
MECVBC0043 | 130BC1.XXXX | STAIR | P | 9 |  | M0130BC0103039 | M0130BC0103027
MECVBC0043 | 130BC1.XXXX | STAIR | P | 9 |  | M0130BC0103040 | M0130BC0103027
MECVBC0043 | 130BC1.XXXX | GRATING GALVANIZED MESH ASSEMBLY | P | 9 |  | M0130BC0103041 | M0130BC0103027
MECVBC0043 | 130BC1.XXXX | HANDRAIL | P | 9 |  | M0130BC0103042 | M0130BC0103027
MECVBC0043 | 130BC1.XXXX | HANDRAIL | P | 9 |  | M0130BC0103043 | M0130BC0103027
MECVBC0043 | 130BC1.XXXX | HANDRAIL | P | 9 |  | M0130BC0103044 | M0130BC0103027
MECVBC0043 | 130BC1.XXXX | HANDRAIL | P | 9 |  | M0130BC0103045 | M0130BC0103027
MECVBC0043 | 130BC1.XXXX | PLATAFORM | P | 9 |  | M0130BC0103046 | M0130BC0103027
MECVBC0043 | 130BC1.XXXX | ASSEMBLY OF LATTICE AND SUPPORT | MI | 8 |  | M0130BC0103047 | M0130BC0103000
MECVBC0043 | 130BC1.XXXX | GRATING GALVANIZED MESH ASSEMBLY | P | 9 |  | M0130BC0103048 | M0130BC0103047
MECVBC0043 | 130BC1.XXXX | SPRING WASHERS | P | 9 |  | M0130BC0103049 | M0130BC0103047
MECVBC0043 | 130BC1.XXXX | FLAT WASHERS | P | 9 |  | M0130BC0103050 | M0130BC0103047
MECVBC0043 | 130BC1.XXXX | NUTS | P | 9 |  | M0130BC0103051 | M0130BC0103047
MECVBC0043 | 130BC1.XXXX | BOLTS | P | 9 |  | M0130BC0103052 | M0130BC0103047
MECVBC0043 | 130BC1.XXXX | SUPPORT LATTICE | P | 9 |  | M0130BC0103053 | M0130BC0103047
MECVBC0043 | 130BC1.XXXX | FLAT WASHERS | P | 9 |  | M0130BC0103054 | M0130BC0103047
MECVBC0043 | 130BC1.XXXX | SPRING WASHERS | P | 9 |  | M0130BC0103055 | M0130BC0103047
MECVBC0043 | 130BC1.XXXX | NUTS | P | 9 |  | M0130BC0103056 | M0130BC0103047
MECVBC0043 | 130BC1.XXXX | BOLTS | P | 9 |  | M0130BC0103057 | M0130BC0103047
MECVBC0043 | 130BC1.XXXX | JOINT-PLATE | P | 9 |  | M0130BC0103058 | M0130BC0103047
MECVBC0043 | 130BC1.XXXX | STAIRWAY-UNION-LATTICE | P | 9 |  | M0130BC0103059 | M0130BC0103047
MECVBC0043 | 130BC1.XXXX | LATTICE | P | 9 |  | M0130BC0103060 | M0130BC0103047
MECVBC0043 | 130BC1.XXXX | LATTICE | P | 9 |  | M0130BC0103061 | M0130BC0103047
MECVBC0043 | 130BC1.XXXX | LATTICE | P | 9 |  | M0130BC0103062 | M0130BC0103047
MECVBC0043 | 130BC1.XXXX | SUPPORT | P | 9 |  | M0130BC0103063 | M0130BC0103047
MECVBC0043 | 130BC1.XXXX | SUPPORT | P | 9 |  | M0130BC0103064 | M0130BC0103047
MECVBC0043 | 130BC1.XXXX | SUPPORT | P | 9 |  | M0130BC0103065 | M0130BC0103047
MECVBC0043 | 130BC1.XXXX | V CLEANING DEVICE ASSEMBLY | MI | 8 |  | M0130BC0103066 | M0130BC0103000
MECVBC0043 | 130BC1.XXXX | DECK PLATES | MI | 8 |  | M0130BC0103067 | M0130BC0103000
MECVBC0043 | 130BC1.XXXX | SKIRTBOARD ASSEMBLY | MI | 8 |  | M0130BC0103068 | M0130BC0103000
MECVBC0043 | 130BC1.XXXX | CLOSING RUBBER ASSEMBLY | P | 9 |  | M0130BC0103069 | M0130BC0103068
MECVBC0043 | 130BC1.XXXX | COVER PLATE | P | 9 |  | M0130BC0103070 | M0130BC0103068
MECVBC0043 | 130BC1.XXXX | COVER PLATE | P | 9 |  | M0130BC0103071 | M0130BC0103068
MECVBC0043 | 130BC1.XXXX | COVER PLATE | P | 9 |  | M0130BC0103072 | M0130BC0103068
MECVBC0043 | 130BC1.XXXX | COVER PLATE | P | 9 |  | M0130BC0103073 | M0130BC0103068
MECVBC0043 | 130BC1.XXXX | COVER PLATE | P | 9 |  | M0130BC0103074 | M0130BC0103068
MECVBC0043 | 130BC1.XXXX | COVER PLATE | P | 9 |  | M0130BC0103075 | M0130BC0103068
MECVBC0043 | 130BC1.XXXX | COVER PLATE | P | 9 |  | M0130BC0103076 | M0130BC0103068
MECVBC0043 | 130BC1.XXXX | SKIRTBOARD CLOSING RUBBER | P | 9 |  | M0130BC0103077 | M0130BC0103068
MECVBC0043 | 130BC1.XXXX | L -BEAM | P | 9 |  | M0130BC0103078 | M0130BC0103068
MECVBC0043 | 130BC1.XXXX | SKIRTBOARD SUPPORT | P | 9 |  | M0130BC0103079 | M0130BC0103068
MECVBC0043 | 130BC1.XXXX | LATERAL SKIRTBOARD | P | 9 |  | M0130BC0103080 | M0130BC0103068
MECVBC0043 | 130BC1.XXXX | SKIRTBOARD CLOSING PLATE | P | 9 |  | M0130BC0103081 | M0130BC0103068
MECVBC0043 | 130BC1.XXXX | WEDGE WASHER | P | 9 |  | M0130BC0103082 | M0130BC0103068
MECVBC0043 | 130BC1.XXXX | SPRING WASHER | P | 9 |  | M0130BC0103083 | M0130BC0103068
MECVBC0043 | 130BC1.XXXX | SPRING WASHER | P | 9 |  | M0130BC0103084 | M0130BC0103068
MECVBC0043 | 130BC1.XXXX | NUT | P | 9 |  | M0130BC0103085 | M0130BC0103068
MECVBC0043 | 130BC1.XXXX | NUT | P | 9 |  | M0130BC0103086 | M0130BC0103068
MECVBC0043 | 130BC1.XXXX | SCREW | P | 9 |  | M0130BC0103087 | M0130BC0103068
MECVBC0043 | 130BC1.XXXX | RUBBER | P | 9 |  | M0130BC0103088 | M0130BC0103068
MECVBC0043 | 130BC1.XXXX | FIXATION PIECE | P | 9 |  | M0130BC0103089 | M0130BC0103068
MECVBC0043 | 130BC1.XXXX | L-BEAM 35x4x2998 | P | 9 |  | M0130BC0103090 | M0130BC0103068
MECVBC0043 | 130BC1.XXXX | SKIRTBOARD SUPPORT | P | 9 |  | M0130BC0103091 | M0130BC0103068
MECVBC0043 | 130BC1.XXXX | LATERAL SKIRTBOARD | P | 9 |  | M0130BC0103092 | M0130BC0103068
MECVBC0043 | 130BC1.XXXX | INTERMEDIATE FRAMEWORK | MI | 8 |  | M0130BC0103093 | M0130BC0103000
MECVBC0043 | 130BC1.XXXX | FLAT WASHER | P | 9 |  | M0130BC0103094 | M0130BC0103093 | ø13 DIN-125
MECVBC0043 | 130BC1.XXXX | SPRING WASHER | P | 9 |  | M0130BC0103095 | M0130BC0103093 | ø12
MECVBC0043 | 130BC1.XXXX | NUT | P | 9 |  | M0130BC0103096 | M0130BC0103093 | M12 5
MECVBC0043 | 130BC1.XXXX | SCREW | P | 9 |  | M0130BC0103097 | M0130BC0103093 | M12*35 5.6
MECVBC0043 | 130BC1.XXXX | IDLER SUPPORT ASSEMBLY | MI | 8 |  | M0130BC0103098 | M0130BC0103000
MECVBC0043 | 130BC1.XXXX | IDLER CARRYING | MI | 9 |  | M0130BC0103099 | M0130BC0103098
MECVBC0043 | 130BC1.XXXX | BEARING | P | 10 |  | M0130BC0103100 | M0130BC0103099
MECVBC0043 | 130BC1.XXXX | SCREW | P | 9 |  | M0130BC0103101 | M0130BC0103098
MECVBC0043 | 130BC1.XXXX | WEDGE WASHER | P | 9 |  | M0130BC0103102 | M0130BC0103098
MECVBC0043 | 130BC1.XXXX | NUT | P | 9 |  | M0130BC0103103 | M0130BC0103098
MECVBC0043 | 130BC1.XXXX | SCREW | P | 9 |  | M0130BC0103104 | M0130BC0103098
MECVBC0043 | 130BC1.XXXX | CARRYING SELF-ALIGNMENT IDLER | MI | 9 |  | M0130BC0103105 | M0130BC0103098
MECVBC0043 | 130BC1.XXXX | BEARING | P | 10 |  | M0130BC0103106 | M0130BC0103105
MECVBC0043 | 130BC1.XXXX | RETURN IDLER | MI | 9 |  | M0130BC0103107 | M0130BC0103098
MECVBC0043 | 130BC1.XXXX | BEARING | P | 10 |  | M0130BC0103108 | M0130BC0103107
MECVBC0043 | 130BC1.XXXX | IMPACT IDLER | MI | 9 |  | M0130BC0103109 | M0130BC0103098
MECVBC0043 | 130BC1.XXXX | BEARING | P | 10 |  | M0130BC0103110 | M0130BC0103109
MECVBC0043 | 130BC1.XXXX | STANDARD CARRING IDLER | MI | 9 |  | M0130BC0103111 | M0130BC0103098
MECVBC0043 | 130BC1.XXXX | BEARING | P | 10 |  | M0130BC0103112 | M0130BC0103111
MECVBC0043 | 130BC1.XXXX | RETURN SELF-ALIGNMENT IDLER | MI | 9 |  | M0130BC0103113 | M0130BC0103098
MECVBC0043 | 130BC1.XXXX | IDLER SUPPORT | MI | 9 |  | M0130BC0103114 | M0130BC0103098
MECVBC0043 | 130BC1.XXXX | BEARING | P | 10 |  | M0130BC0103115 | M0130BC0103114
MECVBC0043 | 130BC1.XXXX | IDLER SUPPORT | MI | 9 |  | M0130BC0103116 | M0130BC0103098
MECVBC0043 | 130BC1.XXXX | BEARING | P | 10 |  | M0130BC0103117 | M0130BC0103116
MECVBC0043 | 130BC1.XXXX | IDLER SUPPORT | MI | 9 |  | M0130BC0103118 | M0130BC0103098
MECVBC0043 | 130BC1.XXXX | BEARING | P | 10 |  | M0130BC0103119 | M0130BC0103118
MECVBC0043 | 130BC1.XXXX | COUNTERWFIGHT ASSFMBIY | MI | 8 |  | M0130BC0103120 | M0130BC0103000
MECVBC0043 | 130BC1.XXXX | SPLIT PIN | P | 9 |  | M0130BC0103121 | M0130BC0103120 | ø8* 63 DIN-94 ZINC
MECVBC0043 | 130BC1.XXXX | SPLIT PIN | P | 9 |  | M0130BC0103122 | M0130BC0103120 | ø4*32 DIN-94
MECVBC0043 | 130BC1.XXXX | WEDGE WASHER "U" | P | 9 |  | M0130BC0103123 | M0130BC0103120 | ø22
MECVBC0043 | 130BC1.XXXX | WEDGE WASHER "U" | P | 9 |  | M0130BC0103124 | M0130BC0103120 | ø14
MECVBC0043 | 130BC1.XXXX | SPRING WASHER | P | 9 |  | M0130BC0103125 | M0130BC0103120 | ø24
MECVBC0043 | 130BC1.XXXX | SPRING WASHER | P | 9 |  | M0130BC0103126 | M0130BC0103120 | ø20
MECVBC0043 | 130BC1.XXXX | SPRING WASHER | P | 9 |  | M0130BC0103127 | M0130BC0103120 | ø16
MECVBC0043 | 130BC1.XXXX | SPRING WASHER | P | 9 |  | M0130BC0103128 | M0130BC0103120 | ø12
MECVBC0043 | 130BC1.XXXX | SPRING WASHER | P | 9 |  | M0130BC0103129 | M0130BC0103120 | ø8
MECVBC0043 | 130BC1.XXXX | FLAT WASHER | P | 9 |  | M0130BC0103130 | M0130BC0103120 | ø41
MECVBC0043 | 130BC1.XXXX | FLAT WASHER | P | 9 |  | M0130BC0103131 | M0130BC0103120 | ø31
MECVBC0043 | 130BC1.XXXX | FLAT WASHER | P | 9 |  | M0130BC0103132 | M0130BC0103120 | ø23
MECVBC0043 | 130BC1.XXXX | FLAT WASHER | P | 9 |  | M0130BC0103133 | M0130BC0103120 | ø17 DIN-125
MECVBC0043 | 130BC1.XXXX | FLAT WASHER | P | 9 |  | M0130BC0103134 | M0130BC0103120 | ø13
MECVBC0043 | 130BC1.XXXX | NUT | P | 9 |  | M0130BC0103135 | M0130BC0103120 | M20
MECVBC0043 | 130BC1.XXXX | NUT | P | 9 |  | M0130BC0103136 | M0130BC0103120 | M16
MECVBC0043 | 130BC1.XXXX | NUT | P | 9 |  | M0130BC0103137 | M0130BC0103120 | M12
MECVBC0043 | 130BC1.XXXX | NUT | P | 9 |  | M0130BC0103138 | M0130BC0103120 | M8
MECVBC0043 | 130BC1.XXXX | SCREW | P | 9 |  | M0130BC0103139 | M0130BC0103120 | M16*50 8.8
MECVBC0043 | 130BC1.XXXX | SCREW | P | 9 |  | M0130BC0103140 | M0130BC0103120 | M20*110 5.6
MECVBC0043 | 130BC1.XXXX | SCREW | P | 9 |  | M0130BC0103141 | M0130BC0103120 | M20*100 5.6
MECVBC0043 | 130BC1.XXXX | SCREW | P | 9 |  | M0130BC0103142 | M0130BC0103120 | M16*40 5.6
MECVBC0043 | 130BC1.XXXX | SCREW | P | 9 |  | M0130BC0103143 | M0130BC0103120 | M12*40 5.6
MECVBC0043 | 130BC1.XXXX | SCREW | P | 9 |  | M0130BC0103144 | M0130BC0103120 | M8*20 5.6
MECVBC0043 | 130BC1.XXXX | BEAM IPE | P | 9 |  | M0130BC0103145 | M0130BC0103120 | 120*260
MECVBC0043 | 130BC1.XXXX | CLAMP FOR WIRE | P | 9 |  | M0130BC0103146 | M0130BC0103120 | ø12 DIN-127
MECVBC0043 | 130BC1.XXXX | THIMBLE | P | 9 |  | M0130BC0103147 | M0130BC0103120 | ø12
MECVBC0043 | 130BC1.XXXX | TENSOR OF WIRE | P | 9 |  | M0130BC0103148 | M0130BC0103120
MECVBC0043 | 130BC1.XXXX | WIRE | P | 9 |  | M0130BC0103149 | M0130BC0103120 | ø12 L= 14000
MECVBC0043 | 130BC1.XXXX | BOLT | P | 9 |  | M0130BC0103150 | M0130BC0103120
MECVBC0043 | 130BC1.XXXX | BOLT | P | 9 |  | M0130BC0103151 | M0130BC0103120
MECVBC0043 | 130BC1.XXXX | PULLEY | P | 9 |  | M0130BC0103152 | M0130BC0103120 | ø500
MECVBC0043 | 130BC1.XXXX | PULLEY | P | 9 |  | M0130BC0103153 | M0130BC0103120 | ø420
MECVBC0043 | 130BC1.XXXX | PULLEY GUARD | P | 9 |  | M0130BC0103154 | M0130BC0103120
MECVBC0043 | 130BC1.XXXX | DECK PLATE | P | 9 |  | M0130BC0103155 | M0130BC0103120
MECVBC0043 | 130BC1.XXXX | BEAM IPE | P | 9 |  | M0130BC0103156 | M0130BC0103120 | 120*1260
MECVBC0043 | 130BC1.XXXX | PLATFORM ASSEMBLY | P | 9 |  | M0130BC0103157 | M0130BC0103120
MECVBC0043 | 130BC1.XXXX | COUNTERWEIGHT DRAWER | P | 9 |  | M0130BC0103158 | M0130BC0103120
MECVBC0043 | 130BC1.XXXX | DRAWER COVER | P | 9 |  | M0130BC0103159 | M0130BC0103120
MECVBC0043 | 130BC1.XXXX | GUIDES | P | 9 |  | M0130BC0103160 | M0130BC0103120
MECVBC0043 | 130BC1.XXXX | DRAWER SUPPORT | P | 9 |  | M0130BC0103161 | M0130BC0103120
MECVBC0043 | 130BC1.XXXX | PULLEY SUPPORT | P | 9 |  | M0130BC0103162 | M0130BC0103120
MECVBC0043 | 130BC1.XXXX | PULLEY GUARD | P | 9 |  | M0130BC0103163 | M0130BC0103120
MECVBC0043 | 130BC1.XXXX | COUNTER WEIGHT GUARD | P | 9 |  | M0130BC0103164 | M0130BC0103120
MECVBC0043 | 130BC1.XXXX | COUNTER WEIGHT GUARD | P | 9 |  | M0130BC0103165 | M0130BC0103120
MECVBC0043 | 130BC1.XXXX | COUNTER WEIGHT GUARD | P | 9 |  | M0130BC0103166 | M0130BC0103120
MECVBC0043 | 130BC1.XXXX | COUNTERWEIGHT GUARD | P | 9 |  | M0130BC0103167 | M0130BC0103120
MECVBC0043 | 130BC1.XXXX | COUNTER WEIGHT GUIDE | P | 9 |  | M0130BC0103168 | M0130BC0103120
MECVBC0043 | 130BC1.XXXX | COUNTERWEIGHT GUIDE | P | 9 |  | M0130BC0103169 | M0130BC0103120
MECVBC0043 | 130BC1.XXXX | COUNTER WEIGHT GUIDE | P | 9 |  | M0130BC0103170 | M0130BC0103120
MECVBC0043 | 130BC1.XXXX | TELESCOPIC GUIDE | P | 9 |  | M0130BC0103171 | M0130BC0103120
MECVBC0043 | 130BC1.XXXX | TAIL END AREA ASSEMBLY | sub | 7 |  | M0130BC0104000 | M0130BC0100000
MECVBC0043 | 130BC1.XXXX | SPRING WASHER | p | 8 |  | M0130BC0104001 | M0130BC0104000
MECVBC0043 | 130BC1.XXXX | NUT | p | 8 |  | M0130BC0104002 | M0130BC0104000
MECVBC0043 | 130BC1.XXXX | SCREW | p | 8 |  | M0130BC0104003 | M0130BC0104000
MECVBC0043 | 130BC1.XXXX | NUT | p | 8 |  | M0130BC0104004 | M0130BC0104000
MECVBC0043 | 130BC1.XXXX | SCREW | p | 8 |  | M0130BC0104005 | M0130BC0104000
MECVBC0043 | 130BC1.XXXX | EDGE WASHER U | p | 8 |  | M0130BC0104006 | M0130BC0104000
MECVBC0043 | 130BC1.XXXX | SPRING WASHER | p | 8 |  | M0130BC0104007 | M0130BC0104000
MECVBC0043 | 130BC1.XXXX | FLAT WASHER | p | 8 |  | M0130BC0104008 | M0130BC0104000
MECVBC0043 | 130BC1.XXXX | NUT | p | 8 |  | M0130BC0104009 | M0130BC0104000
MECVBC0043 | 130BC1.XXXX | SCREW | p | 8 |  | M0130BC0104010 | M0130BC0104000
MECVBC0043 | 130BC1.XXXX | PULLEY | p | 8 |  | M0130BC0104011 | M0130BC0104000
MECVBC0043 | 130BC1.XXXX | SPEED CONTROL SUPPORT | p | 8 |  | M0130BC0104012 | M0130BC0104000
MECVBC0043 | 130BC1.XXXX | REAR GUARD | p | 8 |  | M0130BC0104013 | M0130BC0104000
MECVBC0043 | 130BC1.XXXX | LATERAL GUARD | p | 8 |  | M0130BC0104014 | M0130BC0104000
MECVBC0043 | 130BC1.XXXX | UPPER TAIL END FRAME | p | 8 |  | M0130BC0104015 | M0130BC0104000
MECVBC0043 | 130BC1.XXXX | CONTROLL AND MONITORING (SAFETY ELEMENT) | sub | 7 |  | M0130BC0105000 | M0130BC0100000