## 0150BC03
AssetNumber | TagNo | نام جز | نوع جز | سطح تجهیز | پارت نامبر PN | سریال نامبر SN | جز بالاتر (سریال نامبر بالاسری) | مشخصه فنی | توضیحات | نوع فنی
MECVBC0023 | 0150BC03 | BELT CONVEYOR | ASSET | 6 |  | M0150BC0300000
MECVBC0023 | 0150BC03 | DRIVE HEAD AREA ASSEMBLY | SUB | 7 |  | M0150BC0301000 | M0150BC0300000
MECVBC0023 | 0150BC03 | TAIL END AREA ASSEMBLY | SUB | 7 |  | M0150BC0302000 | M0150BC0300000
MECVBC0023 | 0150BC03 | DISCHARGE AREA ASSEMBLY | SUB | 7 |  | M0150BC0303000 | M0150BC0300000
MECVBC0023 | 0150BC03 | CONTROL & MONITORING (SAFTY ELEMENTS) | SUB | 7 |  | M0150BC0304000 | M0150BC0300000
MECVBC0023 | 0150BC03 | INTERMEDIATE AREA ASSEMBLY | SUB | 7 |  | M0150BC0305000 | M0150BC0300000
MECVBC0023 | 0150BC03 | ACCESSORIES | SUB | 7 |  | M0150BC0306000 | M0150BC0300000
MECVBC0023 | 0150BC03.GE01 | HORN | PART | 8 |  | E0150BC0300001 | M0150BC0304000
MECVBC0023 | 0150BC03.ME01 | ELECTRO MOTOR | ASSET | 8 |  | E0150BC0300002 | M0150BC0301000
MECVBC0023 | 0150BC03.ME02 | ELECTRO MOTOR THRUSTER BRAKE | ASSET | 8 |  | E0150BC0300003 | M0150BC0301000
MECVBC0023 | 0150BC03.LCB CS01 | LOCAL CONTROL BOX | MI | 8 |  | E0150BC0300004 | M0150BC0304000
MECVBC0023 | 0150BC03.RS55A | ROPE SWITCH | MI | 8 |  | E0150BC0300005 | M0150BC0304000
MECVBC0023 | 0150BC03.RS55B | ROPE SWITCH | MI | 8 |  | E0150BC0300006 | M0150BC0304000
MECVBC0023 | 0150BC03.RS56A | ROPE SWITCH | MI | 8 |  | E0150BC0300007 | M0150BC0304000
MECVBC0023 | 0150BC03.RS56B | ROPE SWITCH | MI | 8 |  | E0150BC0300008 | M0150BC0304000
MECVBC0023 | 0150BC03.JB55A | JUNCTION BOX | PART | 8 |  | E0150BC0300009 | M0150BC0304000
MECVBC0023 | 0150BC03.JB55B | JUNCTION BOX | PART | 8 |  | E0150BC0300010 | M0150BC0304000
MECVBC0023 | 0150BC03.JB56A | JUNCTION BOX | PART | 8 |  | E0150BC0300011 | M0150BC0304000
MECVBC0023 | 0150BC03.JB56B | JUNCTION BOX | PART | 8 |  | E0150BC0300012 | M0150BC0304000
MECVBC0023 | 0150BC03.DS53A | DRIFT SWITCH | MI | 8 |  | E0150BC0300013 | M0150BC0304000
MECVBC0023 | 0150BC03.DS53B | DRIFT SWITCH | MI | 8 |  | E0150BC0300014 | M0150BC0304000
MECVBC0023 | 0150BC03.DS53C | DRIFT SWITCH | MI | 8 |  | E0150BC0300015 | M0150BC0304000
MECVBC0023 | 0150BC03.DS53D | DRIFT SWITCH | MI | 8 |  | E0150BC0300016 | M0150BC0304000
MECVBC0023 | 0150BC03.SS53 | SPEED SWITCH | PART | 8 |  | E0150BC0300017 | M0150BC0304000
MECVBC0023 | 0150BC03.JB SS53 | JUNCTION BOX | PART | 8 |  | E0150BC0300018 | M0150BC0304000
MECVBC0023 | 0150BC03.ZX53 | LIMIT SWITCH | PART | 8 |  | E0150BC0300019 | M0150BC0304000
MECVBC0023 | 0150BC03.JB001 | JUNCTION BOX | PART | 8 |  | E0150BC0300020 | M0150BC0304000
MECVBC0023 | 0150BC03.LS56 | LEVEL SWITCH | MI | 8 |  | E0150BC0300021 | M0150BC0304000
MECVBC0023 | 0150BC03.JB LS56 | JUNCTION BOX | PART | 8 |  | E0150BC0300022 | M0150BC0304000
MECVBC0023 | ER041M01.UE02.150BC03.ME01 | 150BC03.ME01.FEEDER | MI | 8 |  | E0150BC0300023 | M0150BC0301000
MECVBC0023 | ER041M01.UE02.150BC03.ME02 | 150BC03.ME02.FEEDER | MI | 8 |  | E0150BC0300024 | M0150BC0301000
MECVBC0023 | 0150BC03.CABLE | CABLE | MI | 8 |  | E0150BC0300025 | M0150BC0306000
MECVBC0023 | 0150BC03.LADDER | LADDER | MI | 8 |  | E0150BC0300026 | M0150BC0306000
MECVBC0023 | 0150BC03.EARTHIMG | EARTHING | MI | 8 |  | E0150BC0300027 | M0150BC0306000
MECVBC0023 | 0150BC03 |  | ASSET | 6 |  | M0150BC0300000
MECVBC0023 | 150BC3.XXXX | DISCHARGE AREA ASSEMBLY | sub | 7 |  | M0150BC0301000 | M0150BC0300000
MECVBC0023 | 150BC3.XXXX | NAME PLATE | p | 8 |  | M0150BC0301001 | M0150BC0301000
MECVBC0023 | 150BC3.XXXX | SPRING WASHER | p | 8 |  | M0150BC0301002 | M0150BC0301000 | ø16 DIN-127
MECVBC0023 | 150BC3.XXXX | NUT | p | 8 |  | M0150BC0301003 | M0150BC0301000 | M-24*60 5 DIN-934
MECVBC0023 | 150BC3.XXXX | SCREW | p | 8 |  | M0150BC0301004 | M0150BC0301000 | M-24*60 5.6 DIN-933
MECVBC0023 | 150BC3.XXXX | WEDGE WASHER | p | 8 |  | M0150BC0301005 | M0150BC0301000 | ø18 DIN-434
MECVBC0023 | 150BC3.XXXX | SPRING WASHER | p | 8 |  | M0150BC0301006 | M0150BC0301000 | ø16 DIN-127
MECVBC0023 | 150BC3.XXXX | SPRING WASHER | p | 8 |  | M0150BC0301007 | M0150BC0301000 | ø12 DIN-127
MECVBC0023 | 150BC3.XXXX | NUT | p | 8 |  | M0150BC0301008 | M0150BC0301000 | M-16*40 5.6 DIN-933
MECVBC0023 | 150BC3.XXXX | NUT | p | 8 |  | M0150BC0301009 | M0150BC0301000 | M-12*35 5.6 DIN-933
MECVBC0023 | 150BC3.XXXX | SCREW | p | 8 |  | M0150BC0301010 | M0150BC0301000 | M-12*30 5.6 DIN-933
MECVBC0023 | 150BC3.XXXX | SCREW | p | 8 |  | M0150BC0301011 | M0150BC0301000
MECVBC0023 | 150BC3.XXXX | SCREW | p | 8 |  | M0150BC0301012 | M0150BC0301000
MECVBC0023 | 150BC3.XXXX | SUPPORT OVERFILL PROTECTION | p | 8 |  | M0150BC0301013 | M0150BC0301000
MECVBC0023 | 150BC3.XXXX | OVFRFILL PROTECTION | p | 8 |  | M0150BC0301014 | M0150BC0301000
MECVBC0023 | 150BC3.XXXX | OVERFILL PROTECTION PLATE | p | 8 |  | M0150BC0301015 | M0150BC0301000
MECVBC0023 | 150BC3.XXXX | LOWER DISCHARGE CHUTE | MI | 8 |  | M0150BC0301016 | M0150BC0301000
MECVBC0023 | 150BC3.XXXX | DEFLECTOR PLATE | MI | 8 |  | M0150BC0301017 | M0150BC0301000
MECVBC0023 | 150BC3.XXXX | INTERMEDIATE DISCHARGE CHUTE | MI | 8 |  | M0150BC0301018 | M0150BC0301000
MECVBC0023 | 150BC3.XXXX | RUBBER | p | 8 |  | M0150BC0301019 | M0150BC0301000 | 6*1110*900
MECVBC0023 | 150BC3.XXXX | PLATE | P | 8 |  | M0150BC0301020 | M0150BC0301000 | 850*4*40
MECVBC0023 | 150BC3.XXXX | PLATE | p | 8 |  | M0150BC0301021 | M0150BC0301000 | 1110*4*40
MECVBC0023 | 150BC3.XXXX | INSPECTION WINDOW | p | 8 |  | M0150BC0301022 | M0150BC0301000 | 300*400
MECVBC0023 | 150BC3.XXXX | REMOVABLE COVER | p | 8 |  | M0150BC0301023 | M0150BC0301000
MECVBC0023 | 150BC3.XXXX | UPPER DISCHARGE CHUTE | MI | 8 |  | M0150BC0301024 | M0150BC0301000
MECVBC0023 | 150BC3.XXXX | DRIVE HEAD ASSEMBLY | sub | 7 |  | M0150BC0302000 | M0150BC0300000
MECVBC0023 | 150BC3.XXXX | SCREW | p | 8 |  | M0150BC0302001 | M0150BC0302000 | M16*80 8.8 DIN-931
MECVBC0023 | 150BC3.XXXX | NUT | p | 8 |  | M0150BC0302002 | M0150BC0302000 | M16 8 DIN-934
MECVBC0023 | 150BC3.XXXX | SCREW | p | 8 |  | M0150BC0302003 | M0150BC0302000 | M16*100 8.8 DIN-931
MECVBC0023 | 150BC3.XXXX | FLAT WASHER | p | 8 |  | M0150BC0302004 | M0150BC0302000 | ø13
MECVBC0023 | 150BC3.XXXX | NUT | p | 8 |  | M0150BC0302005 | M0150BC0302000 | M12 8 DIN-125
MECVBC0023 | 150BC3.XXXX | SCREW | p | 8 |  | M0150BC0302006 | M0150BC0302000 | M12*30 8.8 DIN-931
MECVBC0023 | 150BC3.XXXX | SCREW | p | 8 |  | M0150BC0302007 | M0150BC0302000 | M16*40 8.8 DIN-931
MECVBC0023 | 150BC3.XXXX | FLAT WASHER | p | 8 |  | M0150BC0302008 | M0150BC0302000 | ø17 DIN-125
MECVBC0023 | 150BC3.XXXX | SELF - LOCKING NUT | p | 8 |  | M0150BC0302009 | M0150BC0302000 | M16 5 DIN-DIN-985
MECVBC0023 | 150BC3.XXXX | SCREW | p | 8 |  | M0150BC0302010 | M0150BC0302000 | M16*90 5.6 DIN-931
MECVBC0023 | 150BC3.XXXX | REACTION ARM | p | 8 |  | M0150BC0302011 | M0150BC0302000
MECVBC0023 | 150BC3.XXXX | BEDPLATE | p | 8 |  | M0150BC0302012 | M0150BC0302000
MECVBC0023 | 150BC3.XXXX | PROTECTIVE COVER | p | 8 |  | M0150BC0302013 | M0150BC0302000
MECVBC0023 | 150BC3.XXXX | BRAKE | MI | 8 |  | M0150BC0302014 | M0150BC0302000 | TE315ED 30/5
MECVBC0023 | 150BC3.XXXX | COUPLING | MI | 8 |  | M0150BC0302015 | M0150BC0302000 | FNDB-P 370
MECVBC0023 | 150BC3.XXXX | GEAR UNIT | MI | 8 |  | M0150BC0302016 | M0150BC0302000 | kads148-k2-160
MECVBC0023 | 150BC3.XXXX | REACTION LEVER SUPPORT | P | 8 |  | M0150BC0302017 | M0150BC0302000
MECVBC0023 | 150BC3.XXXX | TAPER WASHER | P | 8 |  | M0150BC0302018 | M0150BC0302000 | ø26 DIN-434
MECVBC0023 | 150BC3.XXXX | FLAT WASHER | P | 8 |  | M0150BC0302019 | M0150BC0302000 | ø2 DIN-125
MECVBC0023 | 150BC3.XXXX | SPRING WASHER | P | 8 |  | M0150BC0302020 | M0150BC0302000 | ø24
MECVBC0023 | 150BC3.XXXX | SPRING WASHER | P | 8 |  | M0150BC0302021 | M0150BC0302000 | ø12 DIN-127
MECVBC0023 | 150BC3.XXXX | SPRING WASHER | P | 8 |  | M0150BC0302022 | M0150BC0302000 | ø24 DIN-127
MECVBC0023 | 150BC3.XXXX | NUT | P | 8 |  | M0150BC0302023 | M0150BC0302000 | M24 8
MECVBC0023 | 150BC3.XXXX | NUT | P | 8 |  | M0150BC0302024 | M0150BC0302000 | M12 8
MECVBC0023 | 150BC3.XXXX | NUT | P | 8 |  | M0150BC0302025 | M0150BC0302000 | M24 5
MECVBC0023 | 150BC3.XXXX | SCREW | P | 8 |  | M0150BC0302026 | M0150BC0302000 | M24*60 8.8
MECVBC0023 | 150BC3.XXXX | SCREW | P | 8 |  | M0150BC0302027 | M0150BC0302000 | M12*40 8.8
MECVBC0023 | 150BC3.XXXX | SCREW | P | 8 |  | M0150BC0302028 | M0150BC0302000 | M24*130 5.6
MECVBC0023 | 150BC3.XXXX | SCRAPER | P | 8 |  | M0150BC0302029 | M0150BC0302000 | B-800
MECVBC0023 | 150BC3.XXXX | DRIVE PULLEY | P | 8 |  | M0150BC0302030 | M0150BC0302000
MECVBC0023 | 150BC3.XXXX | SHIM | P | 8 |  | M0150BC0302031 | M0150BC0302000
MECVBC0023 | 150BC3.XXXX | DRIVE HEAD FRAME | P | 8 |  | M0150BC0302032 | M0150BC0302000
MECVBC0023 | 150BC3.XXXX | INTERMEDIATE AREA ASSEMBLY | sub | 7 |  | M0150BC0303000 | M0150BC0300000
MECVBC0023 | 150BC3.XXXX | BELT | MI | 8 |  | M0150BC0303001 | M0150BC0303000 | BELT WIDTH 800, TYPE EP 500/4 6mm+2mm,grade X
MECVBC0023 | 150BC3.XXXX | BOLT | MI | 8 |  | M0150BC0303002 | M0150BC0303000 | TYPE HILTI HSA M-16 x 140
MECVBC0023 | 150BC3.XXXX | UNION PLATE | MI | 8 |  | M0150BC0303003 | M0150BC0303000
MECVBC0023 | 150BC3.XXXX | RAIN COVER ASSEMBLY | MI | 8 |  | M0150BC0303004 | M0150BC0303000
MECVBC0023 | 150BC3.XXXX | HEXAGON HEAD SELFDRLING SCREWS | P | 9 |  | M0150BC0303005 | M0150BC0303004
MECVBC0023 | 150BC3.XXXX | WEDGE WASHER "U" | P | 9 |  | M0150BC0303006 | M0150BC0303004
MECVBC0023 | 150BC3.XXXX | SPRING WASHER | P | 9 |  | M0150BC0303007 | M0150BC0303004
MECVBC0023 | 150BC3.XXXX | NUT | P | 9 |  | M0150BC0303008 | M0150BC0303004
MECVBC0023 | 150BC3.XXXX | SCREW | P | 9 |  | M0150BC0303009 | M0150BC0303004
MECVBC0023 | 150BC3.XXXX | BEAM SUPPORT COVER | P | 9 |  | M0150BC0303010 | M0150BC0303004
MECVBC0023 | 150BC3.XXXX | BEAM SUPPORT COVER | P | 9 |  | M0150BC0303011 | M0150BC0303004
MECVBC0023 | 150BC3.XXXX | BEAM SUPPORT COVER | P | 9 |  | M0150BC0303012 | M0150BC0303004
MECVBC0023 | 150BC3.XXXX | BEAM SUPPORT COVER | P | 9 |  | M0150BC0303013 | M0150BC0303004
MECVBC0023 | 150BC3.XXXX | BEAM SUPPORT COVER | P | 9 |  | M0150BC0303014 | M0150BC0303004
MECVBC0023 | 150BC3.XXXX | LATERAL COVER | P | 9 |  | M0150BC0303015 | M0150BC0303004
MECVBC0023 | 150BC3.XXXX | LATERAL COVER | P | 9 |  | M0150BC0303016 | M0150BC0303004
MECVBC0023 | 150BC3.XXXX | LATERAL COVER | P | 9 |  | M0150BC0303017 | M0150BC0303004
MECVBC0023 | 150BC3.XXXX | RAIN COVER | P | 9 |  | M0150BC0303018 | M0150BC0303004
MECVBC0023 | 150BC3.XXXX | CLAMP | P | 9 |  | M0150BC0303019 | M0150BC0303004
MECVBC0023 | 150BC3.XXXX | RAIN COVER SUPPORT | P | 9 |  | M0150BC0303020 | M0150BC0303004
MECVBC0023 | 150BC3.XXXX | WASHBOX ASSEMBLY | MI | 8 |  | M0150BC0303021 | M0150BC0303000
MECVBC0023 | 150BC3.XXXX | TAPER WASHFR | P | 9 |  | M0150BC0303022 | M0150BC0303021
MECVBC0023 | 150BC3.XXXX | FLAT WASHER | P | 9 |  | M0150BC0303023 | M0150BC0303021
MECVBC0023 | 150BC3.XXXX | SPRING WASHER | P | 9 |  | M0150BC0303024 | M0150BC0303021
MECVBC0023 | 150BC3.XXXX | NUT | P | 9 |  | M0150BC0303025 | M0150BC0303021
MECVBC0023 | 150BC3.XXXX | SCREW | P | 9 |  | M0150BC0303026 | M0150BC0303021
MECVBC0023 | 150BC3.XXXX | PLATFORM ASSEMBLY | MI | 8 |  | M0150BC0303027 | M0150BC0303000
MECVBC0023 | 150BC3.XXXX | BOLT | P | 9 |  | M0150BC0303028 | M0150BC0303027
MECVBC0023 | 150BC3.XXXX | SPRING WASHER | P | 9 |  | M0150BC0303029 | M0150BC0303027
MECVBC0023 | 150BC3.XXXX | NUT | P | 9 |  | M0150BC0303030 | M0150BC0303027
MECVBC0023 | 150BC3.XXXX | SCREW | P | 9 |  | M0150BC0303031 | M0150BC0303027
MECVBC0023 | 150BC3.XXXX | WEDGE WASHER "U" | P | 9 |  | M0150BC0303032 | M0150BC0303027
MECVBC0023 | 150BC3.XXXX | SPRING WASHER | P | 9 |  | M0150BC0303033 | M0150BC0303027
MECVBC0023 | 150BC3.XXXX | NUT | P | 9 |  | M0150BC0303034 | M0150BC0303027
MECVBC0023 | 150BC3.XXXX | SCREW | P | 9 |  | M0150BC0303035 | M0150BC0303027
MECVBC0023 | 150BC3.XXXX | SCREW | P | 9 |  | M0150BC0303036 | M0150BC0303027
MECVBC0023 | 150BC3.XXXX | HANDRAIL SUP | P | 9 |  | M0150BC0303037 | M0150BC0303027
MECVBC0023 | 150BC3.XXXX | HANDRAIL SUP | P | 9 |  | M0150BC0303038 | M0150BC0303027
MECVBC0023 | 150BC3.XXXX | STAIR | P | 9 |  | M0150BC0303039 | M0150BC0303027
MECVBC0023 | 150BC3.XXXX | STAIR | P | 9 |  | M0150BC0303040 | M0150BC0303027
MECVBC0023 | 150BC3.XXXX | GRATING GALVANIZED MESH ASSEMBLY | P | 9 |  | M0150BC0303041 | M0150BC0303027
MECVBC0023 | 150BC3.XXXX | HANDRAIL | P | 9 |  | M0150BC0303042 | M0150BC0303027
MECVBC0023 | 150BC3.XXXX | HANDRAIL | P | 9 |  | M0150BC0303043 | M0150BC0303027
MECVBC0023 | 150BC3.XXXX | HANDRAIL | P | 9 |  | M0150BC0303044 | M0150BC0303027
MECVBC0023 | 150BC3.XXXX | HANDRAIL | P | 9 |  | M0150BC0303045 | M0150BC0303027
MECVBC0023 | 150BC3.XXXX | PLATAFORM | P | 9 |  | M0150BC0303046 | M0150BC0303027
MECVBC0023 | 150BC3.XXXX | ASSEMBLY OF LATTICE AND SUPPORT | MI | 8 |  | M0150BC0303047 | M0150BC0303000
MECVBC0023 | 150BC3.XXXX | GRATING GALVANIZED MESH ASSEMBLY | P | 9 |  | M0150BC0303048 | M0150BC0303047
MECVBC0023 | 150BC3.XXXX | SPRING WASHERS | P | 9 |  | M0150BC0303049 | M0150BC0303047
MECVBC0023 | 150BC3.XXXX | FLAT WASHERS | P | 9 |  | M0150BC0303050 | M0150BC0303047
MECVBC0023 | 150BC3.XXXX | NUTS | P | 9 |  | M0150BC0303051 | M0150BC0303047
MECVBC0023 | 150BC3.XXXX | BOLTS | P | 9 |  | M0150BC0303052 | M0150BC0303047
MECVBC0023 | 150BC3.XXXX | SUPPORT LATTICE | P | 9 |  | M0150BC0303053 | M0150BC0303047
MECVBC0023 | 150BC3.XXXX | FLAT WASHERS | P | 9 |  | M0150BC0303054 | M0150BC0303047
MECVBC0023 | 150BC3.XXXX | SPRING WASHERS | P | 9 |  | M0150BC0303055 | M0150BC0303047
MECVBC0023 | 150BC3.XXXX | NUTS | P | 9 |  | M0150BC0303056 | M0150BC0303047
MECVBC0023 | 150BC3.XXXX | BOLTS | P | 9 |  | M0150BC0303057 | M0150BC0303047
MECVBC0023 | 150BC3.XXXX | JOINT-PLATE | P | 9 |  | M0150BC0303058 | M0150BC0303047
MECVBC0023 | 150BC3.XXXX | STAIRWAY-UNION-LATTICE | P | 9 |  | M0150BC0303059 | M0150BC0303047
MECVBC0023 | 150BC3.XXXX | LATTICE | P | 9 |  | M0150BC0303060 | M0150BC0303047
MECVBC0023 | 150BC3.XXXX | LATTICE | P | 9 |  | M0150BC0303061 | M0150BC0303047
MECVBC0023 | 150BC3.XXXX | LATTICE | P | 9 |  | M0150BC0303062 | M0150BC0303047
MECVBC0023 | 150BC3.XXXX | SUPPORT | P | 9 |  | M0150BC0303063 | M0150BC0303047
MECVBC0023 | 150BC3.XXXX | SUPPORT | P | 9 |  | M0150BC0303064 | M0150BC0303047
MECVBC0023 | 150BC3.XXXX | SUPPORT | P | 9 |  | M0150BC0303065 | M0150BC0303047
MECVBC0023 | 150BC3.XXXX | V CLEANING DEVICE ASSEMBLY | MI | 8 |  | M0150BC0303066 | M0150BC0303000
MECVBC0023 | 150BC3.XXXX | DECK PLATES | MI | 8 |  | M0150BC0303067 | M0150BC0303000
MECVBC0023 | 150BC3.XXXX | SKIRTBOARD ASSEMBLY | MI | 8 |  | M0150BC0303068 | M0150BC0303000
MECVBC0023 | 150BC3.XXXX | CLOSING RUBBER ASSEMBLY | P | 9 |  | M0150BC0303069 | M0150BC0303068
MECVBC0023 | 150BC3.XXXX | COVER PLATE | P | 9 |  | M0150BC0303070 | M0150BC0303068
MECVBC0023 | 150BC3.XXXX | COVER PLATE | P | 9 |  | M0150BC0303071 | M0150BC0303068
MECVBC0023 | 150BC3.XXXX | COVER PLATE | P | 9 |  | M0150BC0303072 | M0150BC0303068
MECVBC0023 | 150BC3.XXXX | COVER PLATE | P | 9 |  | M0150BC0303073 | M0150BC0303068
MECVBC0023 | 150BC3.XXXX | COVER PLATE | P | 9 |  | M0150BC0303074 | M0150BC0303068
MECVBC0023 | 150BC3.XXXX | COVER PLATE | P | 9 |  | M0150BC0303075 | M0150BC0303068
MECVBC0023 | 150BC3.XXXX | COVER PLATE | P | 9 |  | M0150BC0303076 | M0150BC0303068
MECVBC0023 | 150BC3.XXXX | SKIRTBOARD CLOSING RUBBER | P | 9 |  | M0150BC0303077 | M0150BC0303068
MECVBC0023 | 150BC3.XXXX | L -BEAM | P | 9 |  | M0150BC0303078 | M0150BC0303068
MECVBC0023 | 150BC3.XXXX | SKIRTBOARD SUPPORT | P | 9 |  | M0150BC0303079 | M0150BC0303068
MECVBC0023 | 150BC3.XXXX | LATERAL SKIRTBOARD | P | 9 |  | M0150BC0303080 | M0150BC0303068
MECVBC0023 | 150BC3.XXXX | SKIRTBOARD CLOSING PLATE | P | 9 |  | M0150BC0303081 | M0150BC0303068
MECVBC0023 | 150BC3.XXXX | WEDGE WASHER | P | 9 |  | M0150BC0303082 | M0150BC0303068
MECVBC0023 | 150BC3.XXXX | SPRING WASHER | P | 9 |  | M0150BC0303083 | M0150BC0303068
MECVBC0023 | 150BC3.XXXX | SPRING WASHER | P | 9 |  | M0150BC0303084 | M0150BC0303068
MECVBC0023 | 150BC3.XXXX | NUT | P | 9 |  | M0150BC0303085 | M0150BC0303068
MECVBC0023 | 150BC3.XXXX | NUT | P | 9 |  | M0150BC0303086 | M0150BC0303068
MECVBC0023 | 150BC3.XXXX | SCREW | P | 9 |  | M0150BC0303087 | M0150BC0303068
MECVBC0023 | 150BC3.XXXX | RUBBER | P | 9 |  | M0150BC0303088 | M0150BC0303068
MECVBC0023 | 150BC3.XXXX | FIXATION PIECE | P | 9 |  | M0150BC0303089 | M0150BC0303068
MECVBC0023 | 150BC3.XXXX | L-BEAM 35x4x2998 | P | 9 |  | M0150BC0303090 | M0150BC0303068
MECVBC0023 | 150BC3.XXXX | SKIRTBOARD SUPPORT | P | 9 |  | M0150BC0303091 | M0150BC0303068
MECVBC0023 | 150BC3.XXXX | LATERAL SKIRTBOARD | P | 9 |  | M0150BC0303092 | M0150BC0303068
MECVBC0023 | 150BC3.XXXX | INTERMEDIATE FRAMEWORK | MI | 8 |  | M0150BC0303093 | M0150BC0303000
MECVBC0023 | 150BC3.XXXX | FLAT WASHER | P | 9 |  | M0150BC0303094 | M0150BC0303093 | ø13 DIN-125
MECVBC0023 | 150BC3.XXXX | SPRING WASHER | P | 9 |  | M0150BC0303095 | M0150BC0303093 | ø12
MECVBC0023 | 150BC3.XXXX | NUT | P | 9 |  | M0150BC0303096 | M0150BC0303093 | M12 5
MECVBC0023 | 150BC3.XXXX | SCREW | P | 9 |  | M0150BC0303097 | M0150BC0303093 | M12*35 5.6
MECVBC0023 | 150BC3.XXXX | IDLER SUPPORT ASSEMBLY | MI | 8 |  | M0150BC0303098 | M0150BC0303000
MECVBC0023 | 150BC3.XXXX | IDLER CARRYING | MI | 9 |  | M0150BC0303099 | M0150BC0303098
MECVBC0023 | 150BC3.XXXX | BEARING | P | 10 |  | M0150BC0303100 | M0150BC0303099
MECVBC0023 | 150BC3.XXXX | SCREW | P | 9 |  | M0150BC0303101 | M0150BC0303098
MECVBC0023 | 150BC3.XXXX | WEDGE WASHER | P | 9 |  | M0150BC0303102 | M0150BC0303098
MECVBC0023 | 150BC3.XXXX | NUT | P | 9 |  | M0150BC0303103 | M0150BC0303098
MECVBC0023 | 150BC3.XXXX | SCREW | P | 9 |  | M0150BC0303104 | M0150BC0303098
MECVBC0023 | 150BC3.XXXX | CARRYING SELF-ALIGNMENT IDLER | MI | 9 |  | M0150BC0303105 | M0150BC0303098
MECVBC0023 | 150BC3.XXXX | BEARING | P | 10 |  | M0150BC0303106 | M0150BC0303105
MECVBC0023 | 150BC3.XXXX | RETURN IDLER | MI | 9 |  | M0150BC0303107 | M0150BC0303098
MECVBC0023 | 150BC3.XXXX | BEARING | P | 10 |  | M0150BC0303108 | M0150BC0303107
MECVBC0023 | 150BC3.XXXX | IMPACT IDLER | MI | 9 |  | M0150BC0303109 | M0150BC0303098
MECVBC0023 | 150BC3.XXXX | BEARING | P | 10 |  | M0150BC0303110 | M0150BC0303109
MECVBC0023 | 150BC3.XXXX | STANDARD CARRING IDLER | MI | 9 |  | M0150BC0303111 | M0150BC0303098
MECVBC0023 | 150BC3.XXXX | BEARING | P | 10 |  | M0150BC0303112 | M0150BC0303111
MECVBC0023 | 150BC3.XXXX | RETURN SELF-ALIGNMENT IDLER | MI | 9 |  | M0150BC0303113 | M0150BC0303098
MECVBC0023 | 150BC3.XXXX | IDLER SUPPORT | MI | 9 |  | M0150BC0303114 | M0150BC0303098
MECVBC0023 | 150BC3.XXXX | BEARING | P | 10 |  | M0150BC0303115 | M0150BC0303114
MECVBC0023 | 150BC3.XXXX | IDLER SUPPORT | MI | 9 |  | M0150BC0303116 | M0150BC0303098
MECVBC0023 | 150BC3.XXXX | BEARING | P | 10 |  | M0150BC0303117 | M0150BC0303116
MECVBC0023 | 150BC3.XXXX | IDLER SUPPORT | MI | 9 |  | M0150BC0303118 | M0150BC0303098
MECVBC0023 | 150BC3.XXXX | BEARING | P | 10 |  | M0150BC0303119 | M0150BC0303118
MECVBC0023 | 150BC3.XXXX | COUNTERWFIGHT ASSFMBIY | MI | 8 |  | M0150BC0303120 | M0150BC0303000
MECVBC0023 | 150BC3.XXXX | SPLIT PIN | P | 9 |  | M0150BC0303121 | M0150BC0303120 | ø8* 63 DIN-94 ZINC
MECVBC0023 | 150BC3.XXXX | SPLIT PIN | P | 9 |  | M0150BC0303122 | M0150BC0303120 | ø4*32 DIN-94
MECVBC0023 | 150BC3.XXXX | WEDGE WASHER "U" | P | 9 |  | M0150BC0303123 | M0150BC0303120 | ø22
MECVBC0023 | 150BC3.XXXX | WEDGE WASHER "U" | P | 9 |  | M0150BC0303124 | M0150BC0303120 | ø14
MECVBC0023 | 150BC3.XXXX | SPRING WASHER | P | 9 |  | M0150BC0303125 | M0150BC0303120 | ø24
MECVBC0023 | 150BC3.XXXX | SPRING WASHER | P | 9 |  | M0150BC0303126 | M0150BC0303120 | ø20
MECVBC0023 | 150BC3.XXXX | SPRING WASHER | P | 9 |  | M0150BC0303127 | M0150BC0303120 | ø16
MECVBC0023 | 150BC3.XXXX | SPRING WASHER | P | 9 |  | M0150BC0303128 | M0150BC0303120 | ø12
MECVBC0023 | 150BC3.XXXX | SPRING WASHER | P | 9 |  | M0150BC0303129 | M0150BC0303120 | ø8
MECVBC0023 | 150BC3.XXXX | FLAT WASHER | P | 9 |  | M0150BC0303130 | M0150BC0303120 | ø41
MECVBC0023 | 150BC3.XXXX | FLAT WASHER | P | 9 |  | M0150BC0303131 | M0150BC0303120 | ø31
MECVBC0023 | 150BC3.XXXX | FLAT WASHER | P | 9 |  | M0150BC0303132 | M0150BC0303120 | ø23
MECVBC0023 | 150BC3.XXXX | FLAT WASHER | P | 9 |  | M0150BC0303133 | M0150BC0303120 | ø17 DIN-125
MECVBC0023 | 150BC3.XXXX | FLAT WASHER | P | 9 |  | M0150BC0303134 | M0150BC0303120 | ø13
MECVBC0023 | 150BC3.XXXX | NUT | P | 9 |  | M0150BC0303135 | M0150BC0303120 | M20
MECVBC0023 | 150BC3.XXXX | NUT | P | 9 |  | M0150BC0303136 | M0150BC0303120 | M16
MECVBC0023 | 150BC3.XXXX | NUT | P | 9 |  | M0150BC0303137 | M0150BC0303120 | M12
MECVBC0023 | 150BC3.XXXX | NUT | P | 9 |  | M0150BC0303138 | M0150BC0303120 | M8
MECVBC0023 | 150BC3.XXXX | SCREW | P | 9 |  | M0150BC0303139 | M0150BC0303120 | M16*50 8.8
MECVBC0023 | 150BC3.XXXX | SCREW | P | 9 |  | M0150BC0303140 | M0150BC0303120 | M20*110 5.6
MECVBC0023 | 150BC3.XXXX | SCREW | P | 9 |  | M0150BC0303141 | M0150BC0303120 | M20*100 5.6
MECVBC0023 | 150BC3.XXXX | SCREW | P | 9 |  | M0150BC0303142 | M0150BC0303120 | M16*40 5.6
MECVBC0023 | 150BC3.XXXX | SCREW | P | 9 |  | M0150BC0303143 | M0150BC0303120 | M12*40 5.6
MECVBC0023 | 150BC3.XXXX | SCREW | P | 9 |  | M0150BC0303144 | M0150BC0303120 | M8*20 5.6
MECVBC0023 | 150BC3.XXXX | BEAM IPE | P | 9 |  | M0150BC0303145 | M0150BC0303120 | 120*260
MECVBC0023 | 150BC3.XXXX | CLAMP FOR WIRE | P | 9 |  | M0150BC0303146 | M0150BC0303120 | ø12 DIN-127
MECVBC0023 | 150BC3.XXXX | THIMBLE | P | 9 |  | M0150BC0303147 | M0150BC0303120 | ø12
MECVBC0023 | 150BC3.XXXX | TENSOR OF WIRE | P | 9 |  | M0150BC0303148 | M0150BC0303120
MECVBC0023 | 150BC3.XXXX | WIRE | P | 9 |  | M0150BC0303149 | M0150BC0303120 | ø12 L= 14000
MECVBC0023 | 150BC3.XXXX | BOLT | P | 9 |  | M0150BC0303150 | M0150BC0303120
MECVBC0023 | 150BC3.XXXX | BOLT | P | 9 |  | M0150BC0303151 | M0150BC0303120
MECVBC0023 | 150BC3.XXXX | PULLEY | P | 9 |  | M0150BC0303152 | M0150BC0303120 | ø500
MECVBC0023 | 150BC3.XXXX | PULLEY | P | 9 |  | M0150BC0303153 | M0150BC0303120 | ø420
MECVBC0023 | 150BC3.XXXX | PULLEY GUARD | P | 9 |  | M0150BC0303154 | M0150BC0303120
MECVBC0023 | 150BC3.XXXX | DECK PLATE | P | 9 |  | M0150BC0303155 | M0150BC0303120
MECVBC0023 | 150BC3.XXXX | BEAM IPE | P | 9 |  | M0150BC0303156 | M0150BC0303120 | 120*1260
MECVBC0023 | 150BC3.XXXX | PLATFORM ASSEMBLY | P | 9 |  | M0150BC0303157 | M0150BC0303120
MECVBC0023 | 150BC3.XXXX | COUNTERWEIGHT DRAWER | P | 9 |  | M0150BC0303158 | M0150BC0303120
MECVBC0023 | 150BC3.XXXX | DRAWER COVER | P | 9 |  | M0150BC0303159 | M0150BC0303120
MECVBC0023 | 150BC3.XXXX | GUIDES | P | 9 |  | M0150BC0303160 | M0150BC0303120
MECVBC0023 | 150BC3.XXXX | DRAWER SUPPORT | P | 9 |  | M0150BC0303161 | M0150BC0303120
MECVBC0023 | 150BC3.XXXX | PULLEY SUPPORT | P | 9 |  | M0150BC0303162 | M0150BC0303120
MECVBC0023 | 150BC3.XXXX | PULLEY GUARD | P | 9 |  | M0150BC0303163 | M0150BC0303120
MECVBC0023 | 150BC3.XXXX | COUNTER WEIGHT GUARD | P | 9 |  | M0150BC0303164 | M0150BC0303120
MECVBC0023 | 150BC3.XXXX | COUNTER WEIGHT GUARD | P | 9 |  | M0150BC0303165 | M0150BC0303120
MECVBC0023 | 150BC3.XXXX | COUNTER WEIGHT GUARD | P | 9 |  | M0150BC0303166 | M0150BC0303120
MECVBC0023 | 150BC3.XXXX | COUNTERWEIGHT GUARD | P | 9 |  | M0150BC0303167 | M0150BC0303120
MECVBC0023 | 150BC3.XXXX | COUNTER WEIGHT GUIDE | P | 9 |  | M0150BC0303168 | M0150BC0303120
MECVBC0023 | 150BC3.XXXX | COUNTERWEIGHT GUIDE | P | 9 |  | M0150BC0303169 | M0150BC0303120
MECVBC0023 | 150BC3.XXXX | COUNTER WEIGHT GUIDE | P | 9 |  | M0150BC0303170 | M0150BC0303120
MECVBC0023 | 150BC3.XXXX | TELESCOPIC GUIDE | P | 9 |  | M0150BC0303171 | M0150BC0303120
MECVBC0023 | 150BC3.XXXX | TAIL END AREA ASSEMBLY | sub | 7 |  | M0150BC0304000 | M0150BC0300000
MECVBC0023 | 150BC3.XXXX | SPRING WASHER | p | 8 |  | M0150BC0304001 | M0150BC0304000
MECVBC0023 | 150BC3.XXXX | NUT | p | 8 |  | M0150BC0304002 | M0150BC0304000
MECVBC0023 | 150BC3.XXXX | SCREW | p | 8 |  | M0150BC0304003 | M0150BC0304000
MECVBC0023 | 150BC3.XXXX | NUT | p | 8 |  | M0150BC0304004 | M0150BC0304000
MECVBC0023 | 150BC3.XXXX | SCREW | p | 8 |  | M0150BC0304005 | M0150BC0304000
MECVBC0023 | 150BC3.XXXX | EDGE WASHER U | p | 8 |  | M0150BC0304006 | M0150BC0304000
MECVBC0023 | 150BC3.XXXX | SPRING WASHER | p | 8 |  | M0150BC0304007 | M0150BC0304000
MECVBC0023 | 150BC3.XXXX | FLAT WASHER | p | 8 |  | M0150BC0304008 | M0150BC0304000
MECVBC0023 | 150BC3.XXXX | NUT | p | 8 |  | M0150BC0304009 | M0150BC0304000
MECVBC0023 | 150BC3.XXXX | SCREW | p | 8 |  | M0150BC0304010 | M0150BC0304000
MECVBC0023 | 150BC3.XXXX | PULLEY | p | 8 |  | M0150BC0304011 | M0150BC0304000
MECVBC0023 | 150BC3.XXXX | SPEED CONTROL SUPPORT | p | 8 |  | M0150BC0304012 | M0150BC0304000
MECVBC0023 | 150BC3.XXXX | REAR GUARD | p | 8 |  | M0150BC0304013 | M0150BC0304000
MECVBC0023 | 150BC3.XXXX | LATERAL GUARD | p | 8 |  | M0150BC0304014 | M0150BC0304000
MECVBC0023 | 150BC3.XXXX | UPPER TAIL END FRAME | p | 8 |  | M0150BC0304015 | M0150BC0304000
MECVBC0023 | 150BC3.XXXX | CONTROLL AND MONITORING (SAFETY ELEMENT) | sub | 7 |  | M0150BC0305000 | M0150BC0300000