## 0610BC08
AssetNumber | TagNo | نام جز | نوع جز | سطح تجهیز | پارت نامبر PN | سریال نامبر SN | جز بالاتر (سریال نامبر بالاسری) | مشخصه فنی | توضیحات | نوع فنی
MECVBC0047 | 610BC8.XXXX |  | ASSET | 6 |  | M0610BC0800000
MECVBC0047 | 610BC8.XXXX | Discharge area assembly | sub | 7 |  | M0610BC0801000 | M0610BC0800000
MECVBC0047 | 610BC8.XXXX | chute lateral | p | 8 |  | M0610BC0801001 | M0610BC0801000
MECVBC0047 | 610BC8.XXXX | chute lateral | p | 8 |  | M0610BC0801002 | M0610BC0801000
MECVBC0047 | 610BC8.XXXX | CLEANING SCRAPER | p | 8 |  | M0610BC0801003 | M0610BC0801000
MECVBC0047 | 610BC8.XXXX | bracing arm | p | 8 |  | M0610BC0801004 | M0610BC0801000
MECVBC0047 | 610BC8.XXXX | L-BEAM | p | 8 |  | M0610BC0801005 | M0610BC0801000
MECVBC0047 | 610BC8.XXXX | bolt | p | 8 |  | M0610BC0801006 | M0610BC0801000
MECVBC0047 | 610BC8.XXXX | L-BEAM | p | 8 |  | M0610BC0801007 | M0610BC0801000
MECVBC0047 | 610BC8.XXXX | plate | p | 8 |  | M0610BC0801008 | M0610BC0801000
MECVBC0047 | 610BC8.XXXX | NAME PLATE | p | 8 |  | M0610BC0801009 | M0610BC0801000
MECVBC0047 | 610BC8.XXXX | DRIVE HEAD ASSEMBLY | sub | 7 |  | M0610BC0802000 | M0610BC0800000
MECVBC0047 | 610BC8.XXXX | DRIVE HEAD FRAME | p | 8 |  | M0610BC0802001 | M0610BC0802000
MECVBC0047 | 610BC8.XXXX | torqe arm | p | 8 |  | M0610BC0802002 | M0610BC0802000
MECVBC0047 | 610BC8.XXXX | chuck plate | p | 8 |  | M0610BC0802003 | M0610BC0802000
MECVBC0047 | 610BC8.XXXX | screw | p | 8 |  | M0610BC0802004 | M0610BC0802000
MECVBC0047 | 610BC8.XXXX | nut | p | 8 |  | M0610BC0802005 | M0610BC0802000
MECVBC0047 | 610BC8.XXXX | SPRING WASHER | p | 8 |  | M0610BC0802006 | M0610BC0802000
MECVBC0047 | 610BC8.XXXX | bolt | p | 8 |  | M0610BC0802007 | M0610BC0802000
MECVBC0047 | 610BC8.XXXX | FLAT WASHER | p | 8 |  | M0610BC0802008 | M0610BC0802000
MECVBC0047 | 610BC8.XXXX | spilt pin | p | 8 |  | M0610BC0802009 | M0610BC0802000
MECVBC0047 | 610BC8.XXXX | screw | p | 8 |  | M0610BC0802010 | M0610BC0802000
MECVBC0047 | 610BC8.XXXX | nut | p | 8 |  | M0610BC0802011 | M0610BC0802000
MECVBC0047 | 610BC8.XXXX | SPRING WASHER | p | 8 |  | M0610BC0802012 | M0610BC0802000
MECVBC0047 | 610BC8.XXXX | FLAT WASHER | p | 8 |  | M0610BC0802013 | M0610BC0802000
MECVBC0047 | 610BC8.XXXX | drive pulley | MI | 8 |  | M0610BC0802014 | M0610BC0802000
MECVBC0047 | 610BC8.XXXX | SHELL | p | 9 |  | M0610BC0802015 | M0610BC0802014
MECVBC0047 | 610BC8.XXXX | SHAFT | p | 9 |  | M0610BC0802016 | M0610BC0802014
MECVBC0047 | 610BC8.XXXX | DISC TLK-401 | p | 9 |  | M0610BC0802017 | M0610BC0802014
MECVBC0047 | 610BC8.XXXX | SUPPORT | p | 9 |  | M0610BC0802018 | M0610BC0802014
MECVBC0047 | 610BC8.XXXX | BEARING | p | 9 |  | M0610BC0802019 | M0610BC0802014
MECVBC0047 | 610BC8.XXXX | ADAPTER | p | 9 |  | M0610BC0802020 | M0610BC0802014
MECVBC0047 | 610BC8.XXXX | GUIDE RING | p | 9 |  | M0610BC0802021 | M0610BC0802014
MECVBC0047 | 610BC8.XXXX | SUPPORT | p | 9 |  | M0610BC0802022 | M0610BC0802014
MECVBC0047 | 610BC8.GB01 | gear unit | mi | 8 |  | M0610BC0802023 | M0610BC0802000
MECVBC0047 | 610BC8.XXXX | INTERMEDIATE AREA ASSEMBLY | sub | 7 |  | M0610BC0803000 | M0610BC0800000
MECVBC0047 | 610BC8.XXXX | BELT | MI | 8 |  | M0610BC0803001 | M0610BC0803000 | BELT WIDTH 1000, TYPE EP 500/4 6mm+2mm,grade X
MECVBC0047 | 610BC8.XXXX | INTERMEDIATE FRAMEwork elements | MI | 8 |  | M0610BC0803002 | M0610BC0803000
MECVBC0047 | 610BC8.XXXX | screw | P | 9 |  | M0610BC0803003 | M0610BC0803002
MECVBC0047 | 610BC8.XXXX | screw | P | 9 |  | M0610BC0803004 | M0610BC0803002
MECVBC0047 | 610BC8.XXXX | screw | P | 9 |  | M0610BC0803005 | M0610BC0803002
MECVBC0047 | 610BC8.XXXX | screw | P | 9 |  | M0610BC0803006 | M0610BC0803002
MECVBC0047 | 610BC8.XXXX | nut | P | 9 |  | M0610BC0803007 | M0610BC0803002
MECVBC0047 | 610BC8.XXXX | nut | P | 9 |  | M0610BC0803008 | M0610BC0803002
MECVBC0047 | 610BC8.XXXX | spring washer | P | 9 |  | M0610BC0803009 | M0610BC0803002
MECVBC0047 | 610BC8.XXXX | spring washer | P | 9 |  | M0610BC0803010 | M0610BC0803002
MECVBC0047 | 610BC8.XXXX | wedge washer | P | 9 |  | M0610BC0803011 | M0610BC0803002
MECVBC0047 | 610BC8.XXXX | deck plates | P | 8 |  | M0610BC0803012 | M0610BC0803000
MECVBC0047 | 610BC8.XXXX | idler support assembly | MI | 8 |  | M0610BC0803013 | M0610BC0803000
MECVBC0047 | 610BC8.XXXX | IDLER SUPPORT | MI | 9 |  | M0610BC0803014 | M0610BC0803013
MECVBC0047 | 610BC8.XXXX | BEARING | P | 10 |  | M0610BC0803015 | M0610BC0803014
MECVBC0047 | 610BC8.XXXX | IDLER SUPPORT | MI | 9 |  | M0610BC0803016 | M0610BC0803013
MECVBC0047 | 610BC8.XXXX | BEARING | P | 10 |  | M0610BC0803017 | M0610BC0803016
MECVBC0047 | 610BC8.XXXX | RETURN IDLER FRAME | MI | 9 |  | M0610BC0803018 | M0610BC0803013
MECVBC0047 | 610BC8.XXXX | BEARING | P | 10 |  | M0610BC0803019 | M0610BC0803018
MECVBC0047 | 610BC8.XXXX | RETURN IDLER FRAME | MI | 9 |  | M0610BC0803020 | M0610BC0803013
MECVBC0047 | 610BC8.XXXX | BEARING | P | 10 |  | M0610BC0803021 | M0610BC0803020
MECVBC0047 | 610BC8.XXXX | RETURN IDLER FRAME | MI | 9 |  | M0610BC0803022 | M0610BC0803013
MECVBC0047 | 610BC8.XXXX | BEARING | P | 10 |  | M0610BC0803023 | M0610BC0803022
MECVBC0047 | 610BC8.XXXX | CARRING IDLER | MI | 9 |  | M0610BC0803024 | M0610BC0803013
MECVBC0047 | 610BC8.XXXX | BEARING | P | 10 |  | M0610BC0803025 | M0610BC0803024
MECVBC0047 | 610BC8.XXXX | CARRING IDLER | MI | 9 |  | M0610BC0803026 | M0610BC0803013
MECVBC0047 | 610BC8.XXXX | BEARING | P | 10 |  | M0610BC0803027 | M0610BC0803026
MECVBC0047 | 610BC8.XXXX | IMPACT IDLER | MI | 9 |  | M0610BC0803028 | M0610BC0803013
MECVBC0047 | 610BC8.XXXX | BEARING | P | 10 |  | M0610BC0803029 | M0610BC0803028
MECVBC0047 | 610BC8.XXXX | RETURN IDLER | MI | 9 |  | M0610BC0803030 | M0610BC0803013
MECVBC0047 | 610BC8.XXXX | BEARING | P | 10 |  | M0610BC0803031 | M0610BC0803030
MECVBC0047 | 610BC8.XXXX | SCREW | P | 9 |  | M0610BC0803032 | M0610BC0803013
MECVBC0047 | 610BC8.XXXX | NUT | P | 9 |  | M0610BC0803033 | M0610BC0803013
MECVBC0047 | 610BC8.XXXX | SPRING WASHER | P | 9 |  | M0610BC0803034 | M0610BC0803013
MECVBC0047 | 610BC8.XXXX | taper washer | P | 9 |  | M0610BC0803035 | M0610BC0803013
MECVBC0047 | 610BC8.XXXX | screw | P | 9 |  | M0610BC0803036 | M0610BC0803013
MECVBC0047 | 610BC8.XXXX | nut | P | 9 |  | M0610BC0803037 | M0610BC0803013
MECVBC0047 | 610BC8.XXXX | SPRING WASHER | P | 9 |  | M0610BC0803038 | M0610BC0803013
MECVBC0047 | 610BC8.XXXX | FLAT WASHER | P | 9 |  | M0610BC0803039 | M0610BC0803013
MECVBC0047 | 610BC8.XXXX | taper washer | P | 9 |  | M0610BC0803040 | M0610BC0803013
MECVBC0047 | 610BC8.XXXX | center roller support | P | 9 |  | M0610BC0803041 | M0610BC0803013
MECVBC0047 | 610BC8.XXXX | center roller | P | 9 |  | M0610BC0803042 | M0610BC0803013
MECVBC0047 | 610BC8.XXXX | v cleaning device | P | 8 |  | M0610BC0803043 | M0610BC0803000
MECVBC0047 | 610BC8.XXXX | Tail end area assembly | SUB | 7 |  | M0610BC0804000 | M0610BC0800000
MECVBC0047 | 610BC8.XXXX | tail end frame | P | 8 |  | M0610BC0804001 | M0610BC0804000
MECVBC0047 | 610BC8.XXXX | upper tail end frame | P | 8 |  | M0610BC0804002 | M0610BC0804000
MECVBC0047 | 610BC8.XXXX | upper guard | P | 8 |  | M0610BC0804003 | M0610BC0804000
MECVBC0047 | 610BC8.XXXX | lateral guard | P | 8 |  | M0610BC0804004 | M0610BC0804000
MECVBC0047 | 610BC8.XXXX | speed control support | P | 8 |  | M0610BC0804005 | M0610BC0804000
MECVBC0047 | 610BC8.XXXX | pulley | P | 8 |  | M0610BC0804006 | M0610BC0804000
MECVBC0047 | 610BC8.XXXX | LADDER | P | 8 |  | M0610BC0804007 | M0610BC0804000
MECVBC0047 | 610BC8.XXXX | HANDRAIL | P | 8 |  | M0610BC0804008 | M0610BC0804000
MECVBC0047 | 610BC8.XXXX | HANDRAIL | P | 8 |  | M0610BC0804009 | M0610BC0804000
MECVBC0047 | 610BC8.XXXX | HANDRAIL | P | 8 |  | M0610BC0804010 | M0610BC0804000
MECVBC0047 | 610BC8.XXXX | MESH GUARD | P | 8 |  | M0610BC0804011 | M0610BC0804000
MECVBC0047 | 610BC8.XXXX | PULLEY ELEMENTS | P | 8 |  | M0610BC0804012 | M0610BC0804000
MECVBC0047 | 610BC8.XXXX | PULLEY | P | 8 |  | M0610BC0804013 | M0610BC0804000
MECVBC0047 | 610BC8.XXXX | BOLT | P | 8 |  | M0610BC0804014 | M0610BC0804000
MECVBC0047 | 610BC8.XXXX | PLATE | P | 8 |  | M0610BC0804015 | M0610BC0804000
MECVBC0047 | 610BC8.XXXX | BOLT | P | 8 |  | M0610BC0804016 | M0610BC0804000
MECVBC0047 | 610BC8.XXXX | COUNTERWEIGHT | P | 8 |  | M0610BC0804017 | M0610BC0804000
MECVBC0047 | 610BC8.XXXX | STEEL PLATES | P | 8 |  | M0610BC0804018 | M0610BC0804000
MECVBC0047 | 610BC8.XXXX | COVER | P | 8 |  | M0610BC0804019 | M0610BC0804000
MECVBC0047 | 610BC8.XXXX | GRATING | P | 8 |  | M0610BC0804020 | M0610BC0804000
MECVBC0047 | 610BC8.XXXX | GREASE CAP | P | 8 |  | M0610BC0804021 | M0610BC0804000
MECVBC0047 | 610BC8.XXXX | WIRE | P | 8 |  | M0610BC0804022 | M0610BC0804000
MECVBC0047 | 610BC8.XXXX | CABLE CLAMP | P | 8 |  | M0610BC0804023 | M0610BC0804000
MECVBC0047 | 610BC8.XXXX | THIMBLE | P | 8 |  | M0610BC0804024 | M0610BC0804000
MECVBC0047 | 610BC8.XXXX | SHAKLE | P | 8 |  | M0610BC0804025 | M0610BC0804000
MECVBC0047 | 610BC8.XXXX | GUIDE PLATE | P | 8 |  | M0610BC0804026 | M0610BC0804000
MECVBC0047 | 610BC8.XXXX | BRONZE PIECE | P | 8 |  | M0610BC0804027 | M0610BC0804000
MECVBC0047 | 610BC8.XXXX | SCREW | P | 8 |  | M0610BC0804028 | M0610BC0804000
MECVBC0047 | 610BC8.XXXX | SCREW | P | 8 |  | M0610BC0804029 | M0610BC0804000
MECVBC0047 | 610BC8.XXXX | SCREW | P | 8 |  | M0610BC0804030 | M0610BC0804000
MECVBC0047 | 610BC8.XXXX | SCREW | P | 8 |  | M0610BC0804031 | M0610BC0804000
MECVBC0047 | 610BC8.XXXX | SCREW | P | 8 |  | M0610BC0804032 | M0610BC0804000
MECVBC0047 | 610BC8.XXXX | SCREW | P | 8 |  | M0610BC0804033 | M0610BC0804000
MECVBC0047 | 610BC8.XXXX | SCREW | P | 8 |  | M0610BC0804034 | M0610BC0804000
MECVBC0047 | 610BC8.XXXX | NUT | P | 8 |  | M0610BC0804035 | M0610BC0804000
MECVBC0047 | 610BC8.XXXX | NUT | P | 8 |  | M0610BC0804036 | M0610BC0804000
MECVBC0047 | 610BC8.XXXX | NUT | P | 8 |  | M0610BC0804037 | M0610BC0804000
MECVBC0047 | 610BC8.XXXX | FLAT WASHER | P | 8 |  | M0610BC0804038 | M0610BC0804000
MECVBC0047 | 610BC8.XXXX | SPRING WASHER | P | 8 |  | M0610BC0804039 | M0610BC0804000
MECVBC0047 | 610BC8.XXXX | SPRING WASHER | P | 8 |  | M0610BC0804040 | M0610BC0804000
MECVBC0047 | 610BC8.XXXX | SPRING WASHER | P | 8 |  | M0610BC0804041 | M0610BC0804000
MECVBC0047 | 610BC8.XXXX | SPRING WASHER | P | 8 |  | M0610BC0804042 | M0610BC0804000
MECVBC0047 | 610BC8.XXXX | WEDGE WASHER | P | 8 |  | M0610BC0804043 | M0610BC0804000
MECVBC0047 | 610BC8.XXXX | SPLIT PIN | P | 8 |  | M0610BC0804044 | M0610BC0804000
MECVBC0047 | 610BC8.XXXX | CONTROLL AND MONITORING (SAFETY ELEMENT) | SUB | 7 |  | M0610BC0805000 | M0610BC0800000
MECVBC0047 | 0610BC08 | BELT CONVEYOR | ASSET | 6 |  | M0610BC0800000
MECVBC0047 | 0610BC08 | DRIVE HEAD AREA ASSEMBLY | SUB | 7 |  | M0610BC0801000 | M0610BC0800000
MECVBC0047 | 0610BC08 | TAIL END AREA ASSEMBLY | SUB | 7 |  | M0610BC0802000 | M0610BC0800000
MECVBC0047 | 0610BC08 | DISCHARGE AREA ASSEMBLY | SUB | 7 |  | M0610BC0803000 | M0610BC0800000
MECVBC0047 | 0610BC08 | CONTROL & MONITORING (SAFTY ELEMENTS) | SUB | 7 |  | M0610BC0804000 | M0610BC0800000
MECVBC0047 | 0610BC08 | INTERMEDIATE AREA ASSEMBLY | SUB | 7 |  | M0610BC0805000 | M0610BC0800000
MECVBC0047 | 0610BC08 | ACCESSORIES | SUB | 7 |  | M0610BC0806000 | M0610BC0800000
MECVBC0047 | 0610BC08.GE01 | HORN | PART | 8 |  | E0610BC0800001 | M0610BC0804000
MECVBC0047 | 0610BC08.ME01 | ELECTRO MOTOR | ASSET | 8 |  | E0610BC0800002 | M0610BC0801000
MECVBC0047 | 0610BC08.LCB CS01 | LOCALL CONTROL BOX | MI | 8 |  | E0610BC0800003 | M0610BC0804000
MECVBC0047 | 0610BC08.RS68A | ROPE SWITCH | MI | 8 |  | E0610BC0800004 | M0610BC0804000
MECVBC0047 | 0610BC08.RS88A | ROPE SWITCH | MI | 8 |  | E0610BC0800005 | M0610BC0804000
MECVBC0047 | 0610BC08.JB68A | JUNCTION BOX | PART | 8 |  | E0610BC0800006 | M0610BC0804000
MECVBC0047 | 0610BC08.JB88A | JUNCTION BOX | PART | 8 |  | E0610BC0800007 | M0610BC0804000
MECVBC0047 | 0610BC08.DS88A | DRIFT SWITCH | MI | 8 |  | E0610BC0800008 | M0610BC0804000
MECVBC0047 | 0610BC08.DS88B | DRIFT SWITCH | MI | 8 |  | E0610BC0800009 | M0610BC0804000
MECVBC0047 | 0610BC08.DS88C | DRIFT SWITCH | MI | 8 |  | E0610BC0800010 | M0610BC0804000
MECVBC0047 | 0610BC08.DS88D | DRIFT SWITCH | MI | 8 |  | E0610BC0800011 | M0610BC0804000
MECVBC0047 | 0610BC08.SS88 | SPEED SWITCH | PART | 8 |  | E0610BC0800012 | M0610BC0804000
MECVBC0047 | 0610BC08.JB SS88 | JUNCTION BOX | PART | 8 |  | E0610BC0800013 | M0610BC0804000
MECVBC0047 | 0610BC08.JB001 | JUNCTION BOX | PART | 8 |  | E0610BC0800014 | M0610BC0804000
MECVBC0047 | ER021M01.UE03.610BC8.ME01 | FEEDER 610BC8.ME01 | MI | 8 |  | E0610BC0800015 | M0610BC0801000
MECVBC0047 | 0610BC08.CABLE | CABLE | MI | 8 |  | E0610BC0800016 | M0610BC0806000
MECVBC0047 | 0610BC08.LADDER | LADDER | MI | 8 |  | E0610BC0800017 | M0610BC0806000
MECVBC0047 | 0610BC08.EARTHING | EARTHING | MI | 8 |  | E0610BC0800018 | M0610BC0806000