## 0610PE02
AssetNumber | TagNo | نام جز | نوع جز | سطح تجهیز | پارت نامبر PN | سریال نامبر SN | جز بالاتر (سریال نامبر بالاسری) | مشخصه فنی | توضیحات | نوع فنی
MEGBPE0002 | 0610PE02 |  |  | 6 |  | M0610PE0200000
MEGBPE0002 |  | DRIVE UNIT | SUB | 7 |  | M0610PE0201000 | M0610PE0200000
MEGBPE0002 | 610PE2.GB01 | GEARBOX | MI | 8 |  | M0610PE0201001 | M0610PE0201000
MEGBPE0002 | 610PE2.XXXX | PINION | P | 8 |  | M0610PE0201002 | M0610PE0201000
MEGBPE0002 | 610PE2.XXXX | GIRTH GEAR | P | 8 |  | M0610PE0201003 | M0610PE0201000
MEGBPE0002 | 610PE2.XXXX | V-BELT | P | 8 |  | M0610PE0201004 | M0610PE0201000
MEGBPE0002 | 610PE2.XXXX | PULLEY (NO.1) | P | 8 |  | M0610PE0201005 | M0610PE0201000 |  | motor side
MEGBPE0002 | 610PE2.XXXX | PULLEY (NO.2) | P | 8 |  | M0610PE0201006 | M0610PE0201000 |  | gearbox side
MEGBPE0002 | 610PE2.XXXX | DISC & FRAME ASSEMBLY | SUB | 7 |  | M0610PE0202000 | M0610PE0200000
MEGBPE0002 | 610PE2.XXXX | DISC & FRAME | MI | 8 |  | M0610PE0202001 | M0610PE0202000
MEGBPE0002 | 610PE2.XXXX | FOUNDATION BOLT (WITH NUT, LOCK NUT & WASHER) | P | 9 |  | M0610PE0202002 | M0610PE0202001 | M42
MEGBPE0002 | 610PE2.XXXX | LINER FOR INSTALATION | P | 9 |  | M0610PE0202003 | M0610PE0202001
MEGBPE0002 | 610PE2.XXXX | BED FRAME | P | 9 |  | M0610PE0202004 | M0610PE0202001
MEGBPE0002 | 610PE2.XXXX | MOTOR BED | P | 9 |  | M0610PE0202005 | M0610PE0202001
MEGBPE0002 | 610PE2.XXXX | PARALLEL PIN | P | 9 |  | M0610PE0202006 | M0610PE0202001 | 10 * 70
MEGBPE0002 | 610PE2.XXXX | ADJUSTING BOLT | P | 9 |  | M0610PE0202007 | M0610PE0202001 | TW 50
MEGBPE0002 | 610PE2.XXXX | GREASE NIPPLE | P | 9 |  | M0610PE0202008 | M0610PE0202001 | Rc 1/4
MEGBPE0002 | 610PE2.XXXX | SCRAPER BEAM | P | 9 |  | M0610PE0202009 | M0610PE0202001
MEGBPE0002 | 610PE2.XXXX | HIGH TENSION BOLT WITH NUT & WASHET | P | 9 |  | M0610PE0202010 | M0610PE0202001 | M24 * 105
MEGBPE0002 | 610PE2.XXXX | SCRAPER ARM SHAFT | P | 9 |  | M0610PE0202011 | M0610PE0202001
MEGBPE0002 | 610PE2.XXXX | SCRAPER ARM SHAFT | P | 9 |  | M0610PE0202012 | M0610PE0202001
MEGBPE0002 | 610PE2.XXXX | HIGH TENSION BOLT WITH NUT & WASHET | P | 9 |  | M0610PE0202013 | M0610PE0202001 | M24 * 105
MEGBPE0002 | 610PE2.XXXX | HIGH TENSION BOLT WITH NUT & WASHET | P | 9 |  | M0610PE0202014 | M0610PE0202001 | M24 * 120
MEGBPE0002 | 610PE2.XXXX | FRAME BEARING (NO. 1) | P | 9 |  | M0610PE0202015 | M0610PE0202001 | FC250
MEGBPE0002 | 610PE2.XXXX | GREASE NIPPLE | P | 9 |  | M0610PE0202016 | M0610PE0202001 | Rc1/4
MEGBPE0002 | 610PE2.XXXX | FRAME BEARING (NO. 2) | P | 9 |  | M0610PE0202017 | M0610PE0202001 | FC250
MEGBPE0002 | 610PE2.XXXX | GREASE NIPPLE | P | 9 |  | M0610PE0202018 | M0610PE0202001 | Rc1/4
MEGBPE0002 | 610PE2.XXXX | DIAL PLATE | P | 9 |  | M0610PE0202019 | M0610PE0202001
MEGBPE0002 | 610PE2.XXXX | INDICATOR | P | 9 |  | M0610PE0202020 | M0610PE0202001
MEGBPE0002 | 610PE2.XXXX | NAME PLATE | P | 9 |  | M0610PE0202021 | M0610PE0202001
MEGBPE0002 | 610PE2.XXXX | BRACKET | P | 9 |  | M0610PE0202022 | M0610PE0202001
MEGBPE0002 | 610PE2.XXXX | LEVER | P | 9 |  | M0610PE0202023 | M0610PE0202001
MEGBPE0002 | 610PE2.XXXX | GUIDE PLATE | P | 9 |  | M0610PE0202024 | M0610PE0202001
MEGBPE0002 | 610PE2.XXXX | PLATE | P | 9 |  | M0610PE0202025 | M0610PE0202001
MEGBPE0002 | 610PE2.XXXX | ROD & PLATE | P | 9 |  | M0610PE0202026 | M0610PE0202001
MEGBPE0002 | 610PE2.XXXX | GUIDE BOLT | P | 9 |  | M0610PE0202027 | M0610PE0202001
MEGBPE0002 | 610PE2.XXXX | SETTING PLATE FOR NAME PLATE | P | 9 |  | M0610PE0202028 | M0610PE0202001
MEGBPE0002 | 610PE2.XXXX | SET BOLT WITH NUT & WASHER FOR GIRTH GEAR | P | 9 |  | M0610PE0202029 | M0610PE0202001 | SCM440 M30 * 140
MEGBPE0002 | 610PE2.XXXX | DISC | P | 9 |  | M0610PE0202030 | M0610PE0202001
MEGBPE0002 | 610PE2.XXXX | BOTTOM PLATE (CENTER) | P | 9 |  | M0610PE0202031 | M0610PE0202001
MEGBPE0002 | 610PE2.XXXX | LIFTING LUG | P | 9 |  | M0610PE0202032 | M0610PE0202001
MEGBPE0002 | 610PE2.XXXX | BACKING PLATE | P | 9 |  | M0610PE0202033 | M0610PE0202001
MEGBPE0002 | 610PE2.XXXX | EXPAND METAL | P | 9 |  | M0610PE0202034 | M0610PE0202001
MEGBPE0002 | 610PE2.XXXX | SLOTTED FLAT BOLT & NUT | P | 9 |  | M0610PE0202035 | M0610PE0202001 | M24 * 75
MEGBPE0002 | 610PE2.XXXX | DISC DEPTH ADJUSTER | P | 9 |  | M0610PE0202036 | M0610PE0202001
MEGBPE0002 | 610PE2.XXXX | SHIM | P | 9 |  | M0610PE0202037 | M0610PE0202001
MEGBPE0002 | 610PE2.XXXX | GIRTH GEAR | P | 9 |  | M0610PE0202038 | M0610PE0202001 | Ni - Cr - Mo, Cast Steel
MEGBPE0002 | 610PE2.XXXX | PINION | P | 9 |  | M0610PE0202039 | M0610PE0202001 | SCM440
MEGBPE0002 | 610PE2.XXXX | FLANGE PLATE | P | 9 |  | M0610PE0202040 | M0610PE0202001
MEGBPE0002 | 610PE2.XXXX | END PLATE | P | 9 |  | M0610PE0202041 | M0610PE0202001
MEGBPE0002 | 610PE2.XXXX | PEEP HOLE COVER | P | 9 |  | M0610PE0202042 | M0610PE0202001
MEGBPE0002 | 610PE2.XXXX | GEAR COVER | P | 9 |  | M0610PE0202043 | M0610PE0202001
MEGBPE0002 | 610PE2.XXXX | NAME PLATE | P | 9 |  | M0610PE0202044 | M0610PE0202001
MEGBPE0002 | 610PE2.XXXX | SCRAPER ASSEMBLY | MI | 8 |  | M0610PE0202045 | M0610PE0202000
MEGBPE0002 | 610PE2.XXXX | SCRAPER ARM (NO. 1) | P | 9 |  | M0610PE0202046 | M0610PE0202045
MEGBPE0002 | 610PE2.XXXX | SCRAPER ARM (NO. 2) | P | 9 |  | M0610PE0202047 | M0610PE0202045
MEGBPE0002 | 610PE2.XXXX | SCRAPER ARM (NO. 3) | P | 9 |  | M0610PE0202048 | M0610PE0202045
MEGBPE0002 | 610PE2.XXXX | SCRAPER ARM (NO. 4) | P | 9 |  | M0610PE0202049 | M0610PE0202045
MEGBPE0002 | 610PE2.XXXX | SUPPORT BEAM (NO. 1) | P | 9 |  | M0610PE0202050 | M0610PE0202045
MEGBPE0002 | 610PE2.XXXX | SUPPORT BEAM (NO. 2) | P | 9 |  | M0610PE0202051 | M0610PE0202045
MEGBPE0002 | 610PE2.XXXX | SETTING FLANGE | P | 9 |  | M0610PE0202052 | M0610PE0202045
MEGBPE0002 | 610PE2.XXXX | SETTING FLANGE | P | 9 |  | M0610PE0202053 | M0610PE0202045
MEGBPE0002 | 610PE2.XXXX | HANGER COVER | P | 9 |  | M0610PE0202054 | M0610PE0202045
MEGBPE0002 | 610PE2.XXXX | SETTING FLANGE | P | 9 |  | M0610PE0202055 | M0610PE0202045
MEGBPE0002 | 610PE2.XXXX | SCRAPER HANGER | P | 9 |  | M0610PE0202056 | M0610PE0202045
MEGBPE0002 | 610PE2.XXXX | SCRAPER HANGER | P | 9 |  | M0610PE0202057 | M0610PE0202045
MEGBPE0002 | 610PE2.XXXX | DEFLECTOR FRAME (NO. 2) | P | 9 |  | M0610PE0202058 | M0610PE0202045
MEGBPE0002 | 610PE2.XXXX | DEFLECTOR FRAME (NO. 3) | P | 9 |  | M0610PE0202059 | M0610PE0202045
MEGBPE0002 | 610PE2.XXXX | CUTTING PLATE | P | 9 |  | M0610PE0202060 | M0610PE0202045 | Silicon Carbide Ceramics
MEGBPE0002 | 610PE2.XXXX | RIM CLEANER | P | 9 |  | M0610PE0202061 | M0610PE0202045
MEGBPE0002 | 610PE2.XXXX | STATIONARY DEFLECTOR | MI | 8 |  | M0610PE0202062 | M0610PE0202000
MEGBPE0002 | 610PE2.XXXX | HANGER (NO. 1) | P | 9 |  | M0610PE0202063 | M0610PE0202062
MEGBPE0002 | 610PE2.XXXX | HANGER (NO. 2) | P | 9 |  | M0610PE0202064 | M0610PE0202062
MEGBPE0002 | 610PE2.XXXX | DEFLECTOR PLATE | P | 9 |  | M0610PE0202065 | M0610PE0202062
MEGBPE0002 | 610PE2.XXXX | HANGER COVER (NO. 1) | P | 9 |  | M0610PE0202066 | M0610PE0202062
MEGBPE0002 | 610PE2.XXXX | HANGER COVER (NO. 2) | P | 9 |  | M0610PE0202067 | M0610PE0202062
MEGBPE0002 | 610PE2.XXXX | HANGER COVER (NO. 3) | P | 9 |  | M0610PE0202068 | M0610PE0202062
MEGBPE0002 | 610PE2.XXXX | SETTING FLANGE | P | 9 |  | M0610PE0202069 | M0610PE0202062
MEGBPE0002 | 610PE2.XXXX | ROD | P | 9 |  | M0610PE0202070 | M0610PE0202062 | Right Hand Thread L = 1550
MEGBPE0002 | 610PE2.XXXX | ROD | P | 9 |  | M0610PE0202071 | M0610PE0202062 | Right Hand Thread L = 650
MEGBPE0002 | 610PE2.XXXX | ROD | P | 9 |  | M0610PE0202072 | M0610PE0202062 | Right Hand Thread L = 1550
MEGBPE0002 | 610PE2.XXXX | ROD | P | 9 |  | M0610PE0202073 | M0610PE0202062 | Right Hand Thread L = 1750
MEGBPE0002 | 610PE2.XXXX | ROD | P | 9 |  | M0610PE0202074 | M0610PE0202062 | Right Hand Thread L = 650
MEGBPE0002 | 610PE2.XXXX | ROD LUG | P | 9 |  | M0610PE0202075 | M0610PE0202062
MEGBPE0002 | 610PE2.XXXX | TURNBUCKLE | P | 9 |  | M0610PE0202076 | M0610PE0202062
MEGBPE0002 | 610PE2.XXXX | BRACKET | P | 9 |  | M0610PE0202077 | M0610PE0202062
MEGBPE0002 | 610PE2.XXXX | CUTTING PLATE | P | 9 |  | M0610PE0202078 | M0610PE0202062 | Silicon Carbide Ceramics
MEGBPE0002 | 610PE2.XXXX | DISC SLOPE ADJUSTING | SUB | 7 |  | M0610PE0203000 | M0610PE0200000
MEGBPE0002 |  | CYCLO MOTOR | MI | 8 |  | M0610PE0203001 | M0610PE0203000
MEGBPE0002 | 610PE2.XXXX | GEARBOX | MI | 8 |  | M0610PE0203002 | M0610PE0203000
MEGBPE0002 | 610PE2.XXXX | PINION | P | 9 |  | M0610PE0203003 | M0610PE0203002 | S45C
MEGBPE0002 | 610PE2.XXXX | GEAR | P | 9 |  | M0610PE0203004 | M0610PE0203002 | S45C
MEGBPE0002 | 610PE2.XXXX | SPINDLE | P | 9 |  | M0610PE0203005 | M0610PE0203002 | SCM435
MEGBPE0002 | 610PE2.XXXX | THRUST ROLLER BEARING | P | 9 |  | M0610PE0203006 | M0610PE0203002 | 29236
MEGBPE0002 | 610PE2.XXXX | LOCK NUT | P | 9 |  | M0610PE0203007 | M0610PE0203002 | AN25
MEGBPE0002 | 610PE2.XXXX | LOCK WASHER | P | 9 |  | M0610PE0203008 | M0610PE0203002 | AW25
MEGBPE0002 | 610PE2.XXXX | PARALLEL KEY | P | 9 |  | M0610PE0203009 | M0610PE0203002 | S45C 28*16*95
MEGBPE0002 | 610PE2.XXXX | GEAR CASE | P | 9 |  | M0610PE0203010 | M0610PE0203002
MEGBPE0002 | 610PE2.XXXX | GREASE NIPPLE | P | 9 |  | M0610PE0203011 | M0610PE0203002 | Rc/4
MEGBPE0002 | 610PE2.XXXX | GASKET | P | 9 |  | M0610PE0203012 | M0610PE0203002 | OIL RESISTANT RUBBER t2
MEGBPE0002 | 610PE2.XXXX | GASKET | P | 9 |  | M0610PE0203013 | M0610PE0203002 | OIL RESISTANT RUBBER t1.5
MEGBPE0002 | 610PE2.XXXX | GASKET | P | 9 |  | M0610PE0203014 | M0610PE0203002 | OIL RESISTANT PAPER t0.1
MEGBPE0002 | 610PE2.XXXX | BEARING COVER | P | 9 |  | M0610PE0203015 | M0610PE0203002
MEGBPE0002 | 610PE2.XXXX | OIL SEAL | P | 9 |  | M0610PE0203016 | M0610PE0203002 | NITRIRU RUBBER TB170 205 18
MEGBPE0002 | 610PE2.XXXX | GASKET | P | 9 |  | M0610PE0203017 | M0610PE0203002 | OIL RESISTANT RUBBER t1.5
MEGBPE0002 | 610PE2.XXXX | GEAR CASE COVER | P | 9 |  | M0610PE0203018 | M0610PE0203002
MEGBPE0002 | 610PE2.XXXX | NUT | P | 9 |  | M0610PE0203019 | M0610PE0203002 | SF540A
MEGBPE0002 | 610PE2.XXXX | GREASE NIPPLE | P | 9 |  | M0610PE0203020 | M0610PE0203002 | Rc1/4
MEGBPE0002 | 610PE2.XXXX | PIN (NO.1) | P | 9 |  | M0610PE0203021 | M0610PE0203002 | S45C
MEGBPE0002 | 610PE2.XXXX | KEY PLATE | P | 9 |  | M0610PE0203022 | M0610PE0203002
MEGBPE0002 | 610PE2.XXXX | PIN (NO.2) | P | 9 |  | M0610PE0203023 | M0610PE0203002 | S45C
MEGBPE0002 | 610PE2.XXXX | KEY PLATE | P | 9 |  | M0610PE0203024 | M0610PE0203002
MEGBPE0002 | 610PE2.XXXX | PIN (NO.3) | P | 9 |  | M0610PE0203025 | M0610PE0203002 | S45C
MEGBPE0002 | 610PE2.XXXX | KEY PLATE | P | 9 |  | M0610PE0203026 | M0610PE0203002
MEGBPE0002 | 610PE2.XXXX | PIN (NO.4) | P | 9 |  | M0610PE0203027 | M0610PE0203002 | S45C
MEGBPE0002 | 610PE2.XXXX | KEY PLATE | P | 9 |  | M0610PE0203028 | M0610PE0203002
MEGBPE0002 | 610PE2.XXXX | END PLATE (NO.1) | P | 9 |  | M0610PE0203029 | M0610PE0203002
MEGBPE0002 | 610PE2.XXXX | END PLATE (NO.2) | P | 9 |  | M0610PE0203030 | M0610PE0203002
MEGBPE0002 | 610PE2.XXXX | FLANGE | P | 9 |  | M0610PE0203031 | M0610PE0203002
MEGBPE0002 | 610PE2.XXXX | BELLOWS | P | 9 |  | M0610PE0203032 | M0610PE0203002 | NEOPRENE RUBBER
MEGBPE0002 | 610PE2.XXXX | SUB CHUTE | SUB | 7 |  | M0610PE0204000 | M0610PE0200000
MEGBPE0002 | 610PE2.XXXX | CHUTE | MI | 8 |  | M0610PE0204001 | M0610PE0204000
MEGBPE0002 | 610PE2.XXXX | STRUCTURE | MI | 8 |  | M0610PE0204002 | M0610PE0204000
MEGBPE0002 |  | DISC GREASE SYSTEM | SUB | 7 |  | M0610PE0205000 | M0610PE0200000
MEGBPE0002
MEGBPE0002
MEGBPE0002
MEGBPE0002 |  | DISC OIL SYSTEM | SUB | 7 |  | M0610PE0206000 | M0610PE0200000
MEGBPE0002
MEGBPE0002
MEGBPE0002
MEGBPE0002 |  | ACCESSORY | SUB | 7 |  | M0610PE0207000 | M0610PE0200000
MEGBPE0002 | 0610PE02 |  |  | 6 |  | M0610PE0200000
MEGBPE0002 | 0610PE02 | Drive unit | SUB | 7 |  | M0610PE0201000 | M0610PE0200000
MEGBPE0002 | 0610PE02.ME01 | ELECTRO MOTOR | MI | 8 |  | E0610PE0200001 | M0610PE0201000
MEGBPE0002 | 0610PE02.LCB CS01 | LOCALL CONTROL BOX | MI | 8 |  | E0610PE0200002 | M0610PE0201000
MEGBPE0002 | 0610PE02.HE01 | HEATER | PART | 8 |  | E0610PE0200003 | M0610PE0201000
MEGBPE0002 | 0610PE02.HE02 | HEATER | PART | 8 |  | E0610PE0200004 | M0610PE0201000
MEGBPE0002 | 0610PE02.ME01.TT28 | TEMPERATURE WINDING U | PART | 9 |  | E0610PE0200005 | E0610PE0200001
MEGBPE0002 | 0610PE02.ME01.TT29 | TEMPERATURE WINDING V | PART | 9 |  | E0610PE0200006 | E0610PE0200001
MEGBPE0002 | 0610PE02.ME01.TT30 | TEMPERATURE WINDING W | PART | 9 |  | E0610PE0200007 | E0610PE0200001
MEGBPE0002 | ER022C05.UE01 | VVVF | MI | 8 |  | E0610PE0200008 | M0610PE0201000
MEGBPE0002 | 0610PE02 | Disc slope adjusting | SUB | 7 |  | M0610PE0203000 | M0610PE0200000
MEGBPE0002 | 0610PE02.ME02 | ELECTRO MOTOR | MI | 8 |  | E0610PE0200009 | M0610PE0203000
MEGBPE0002 | 0610PE02.LCB CS02 | LOCALL CONTROL BOX | MI | 8 |  | E0610PE0200010 | M0610PE0203000
MEGBPE0002 | 0610PE02.ZX52 | LIMIT SWITCH OPEN | PART | 8 |  | E0610PE0200011 | M0610PE0203000
MEGBPE0002 | 0610PE02.ZM52 | LIMIT SWITCH MIDDLE | PART | 8 |  | E0610PE0200012 | M0610PE0203000
MEGBPE0002 | 0610PE02.ZY52 | LIMIT SWITCH CLOSED | PART | 8 |  | E0610PE0200013 | M0610PE0203000
MEGBPE0002 | 0610PE02.JB002 | JUNCTION BOX | PART | 8 |  | E0610PE0200014 | M0610PE0203000
MEGBPE0002 | ER021M01.UE04.610PE2.ME02 | FEEDER | MI | 8 |  | E0610PE0200015 | M0610PE0203000
MEGBPE0002 | 0610PE02 | Disc Grease system | SUB | 7 |  | M0610PE0207000 | M0610PE0200000
MEGBPE0002 | 0610PE02.LY01.XV76 | VALVE ( BALLING DISK 2 AIR SPRAY ) | PART | 8 |  | E0610PE0200016 | M0610PE0207000
MEGBPE0002 | 0610PE02.LY01.PS76 | PRESSURE SWITCH | PART | 8 |  | E0610PE0200017 | M0610PE0207000
MEGBPE0002 | 0610PE02.LY01.XV82 | VALVE ( BALLING DISK 2 OIL SPRAY ) | PART | 8 |  | E0610PE0200018 | M0610PE0207000
MEGBPE0002 | 0610PE02.LY01.XV88 | VALVE ( BALLING DISK 2 SPRAY SHUT VALVE ) | PART | 8 |  | E0610PE0200019 | M0610PE0207000
MEGBPE0002 | 0610PE02.LY01.BG | START PB | PART | 8 |  | E0610PE0200020 | M0610PE0207000
MEGBPE0002 | 0610PE02.LY01.ZS76 | POS SWITCH | PART | 8 |  | E0610PE0200021 | M0610PE0207000
MEGBPE0002 | 0610PE02.LY01.JB01 | JUNCTION BOX | PART | 8 |  | E0610PE0200022 | M0610PE0207000
MEGBPE0002 | 0610PE02 | Disc oil system | SUB | 7 |  | M0610PE0208000 | M0610PE0200000
MEGBPE0002 | 0610PE02.GB01.PS60 | PRESSURE SWITCH1 610PE2 | PART | 8 |  | E0610PE0200023 | M0610PE0208000
MEGBPE0002 | 0610PE02.GB01.PS66 | PRESSURE SWITCH1 610PE2 | PART | 8 |  | E0610PE0200024 | M0610PE0208000
MEGBPE0002 | 0610PE02.GB01.JB01 | JUNCTION BOX FOR PRESSURE SWITCH | PART | 8 |  | E0610PE0200025 | M0610PE0208000
MEGBPE0002 | 0610PE02 | Accessory | SUB | 7 |  | M0610PE0209000 | M0610PE0200000
MEGBPE0002 | 0610PE02.CABLE | CABLE | MI | 8 |  | E0610PE0200026 | M0610PE0209000
MEGBPE0002 | 0610PE02.LADER | LADER | MI | 8 |  | E0610PE0200027 | M0610PE0209000
MEGBPE0002 | 0610PE02.EARTHING | EARTHING | MI | 8 |  | E0610PE0200028 | M0610PE0209000
MEGBPE0002 | ER021M05.UE02.ER022C05.UE01 | FEEDER | MI | 8 |  | E0610PE0200029 | M0610PE0201000