## 0610PE03
AssetNumber | TagNo | نام جز | نوع جز | سطح تجهیز | پارت نامبر PN | سریال نامبر SN | جز بالاتر (سریال نامبر بالاسری) | مشخصه فنی | توضیحات | نوع فنی
MEGBPE0003 | 610PE3.XXXX |  |  | 6 |  | M0610PE0300000
MEGBPE0003 |  | DRIVE UNIT | SUB | 7 |  | M0610PE0301000 | M0610PE0300000
MEGBPE0003 | 610PE3.GB01 | GEARBOX | MI | 8 |  | M0610PE0301001 | M0610PE0301000
MEGBPE0003 | 610PE3.XXXX | PINION | P | 8 |  | M0610PE0301002 | M0610PE0301000
MEGBPE0003 | 610PE3.XXXX | GIRTH GEAR | P | 8 |  | M0610PE0301003 | M0610PE0301000
MEGBPE0003 | 610PE3.XXXX | V-BELT | P | 8 |  | M0610PE0301004 | M0610PE0301000
MEGBPE0003 | 610PE3.XXXX | PULLEY (NO.1) | P | 8 |  | M0610PE0301005 | M0610PE0301000 |  | motor side
MEGBPE0003 | 610PE3.XXXX | PULLEY (NO.2) | P | 8 |  | M0610PE0301006 | M0610PE0301000 |  | gearbox side
MEGBPE0003 | 610PE3.XXXX | DISC & FRAME ASSEMBLY | SUB | 7 |  | M0610PE0302000 | M0610PE0300000
MEGBPE0003 | 610PE3.XXXX | DISC & FRAME | MI | 8 |  | M0610PE0302001 | M0610PE0302000
MEGBPE0003 | 610PE3.XXXX | FOUNDATION BOLT (WITH NUT, LOCK NUT & WASHER) | P | 9 |  | M0610PE0302002 | M0610PE0302001 | M42
MEGBPE0003 | 610PE3.XXXX | LINER FOR INSTALATION | P | 9 |  | M0610PE0302003 | M0610PE0302001
MEGBPE0003 | 610PE3.XXXX | BED FRAME | P | 9 |  | M0610PE0302004 | M0610PE0302001
MEGBPE0003 | 610PE3.XXXX | MOTOR BED | P | 9 |  | M0610PE0302005 | M0610PE0302001
MEGBPE0003 | 610PE3.XXXX | PARALLEL PIN | P | 9 |  | M0610PE0302006 | M0610PE0302001 | 10 * 70
MEGBPE0003 | 610PE3.XXXX | ADJUSTING BOLT | P | 9 |  | M0610PE0302007 | M0610PE0302001 | TW 50
MEGBPE0003 | 610PE3.XXXX | GREASE NIPPLE | P | 9 |  | M0610PE0302008 | M0610PE0302001 | Rc 1/4
MEGBPE0003 | 610PE3.XXXX | SCRAPER BEAM | P | 9 |  | M0610PE0302009 | M0610PE0302001
MEGBPE0003 | 610PE3.XXXX | HIGH TENSION BOLT WITH NUT & WASHET | P | 9 |  | M0610PE0302010 | M0610PE0302001 | M24 * 105
MEGBPE0003 | 610PE3.XXXX | SCRAPER ARM SHAFT | P | 9 |  | M0610PE0302011 | M0610PE0302001
MEGBPE0003 | 610PE3.XXXX | SCRAPER ARM SHAFT | P | 9 |  | M0610PE0302012 | M0610PE0302001
MEGBPE0003 | 610PE3.XXXX | HIGH TENSION BOLT WITH NUT & WASHET | P | 9 |  | M0610PE0302013 | M0610PE0302001 | M24 * 105
MEGBPE0003 | 610PE3.XXXX | HIGH TENSION BOLT WITH NUT & WASHET | P | 9 |  | M0610PE0302014 | M0610PE0302001 | M24 * 120
MEGBPE0003 | 610PE3.XXXX | FRAME BEARING (NO. 1) | P | 9 |  | M0610PE0302015 | M0610PE0302001 | FC250
MEGBPE0003 | 610PE3.XXXX | GREASE NIPPLE | P | 9 |  | M0610PE0302016 | M0610PE0302001 | Rc1/4
MEGBPE0003 | 610PE3.XXXX | FRAME BEARING (NO. 2) | P | 9 |  | M0610PE0302017 | M0610PE0302001 | FC250
MEGBPE0003 | 610PE3.XXXX | GREASE NIPPLE | P | 9 |  | M0610PE0302018 | M0610PE0302001 | Rc1/4
MEGBPE0003 | 610PE3.XXXX | DIAL PLATE | P | 9 |  | M0610PE0302019 | M0610PE0302001
MEGBPE0003 | 610PE3.XXXX | INDICATOR | P | 9 |  | M0610PE0302020 | M0610PE0302001
MEGBPE0003 | 610PE3.XXXX | NAME PLATE | P | 9 |  | M0610PE0302021 | M0610PE0302001
MEGBPE0003 | 610PE3.XXXX | BRACKET | P | 9 |  | M0610PE0302022 | M0610PE0302001
MEGBPE0003 | 610PE3.XXXX | LEVER | P | 9 |  | M0610PE0302023 | M0610PE0302001
MEGBPE0003 | 610PE3.XXXX | GUIDE PLATE | P | 9 |  | M0610PE0302024 | M0610PE0302001
MEGBPE0003 | 610PE3.XXXX | PLATE | P | 9 |  | M0610PE0302025 | M0610PE0302001
MEGBPE0003 | 610PE3.XXXX | ROD & PLATE | P | 9 |  | M0610PE0302026 | M0610PE0302001
MEGBPE0003 | 610PE3.XXXX | GUIDE BOLT | P | 9 |  | M0610PE0302027 | M0610PE0302001
MEGBPE0003 | 610PE3.XXXX | SETTING PLATE FOR NAME PLATE | P | 9 |  | M0610PE0302028 | M0610PE0302001
MEGBPE0003 | 610PE3.XXXX | SET BOLT WITH NUT & WASHER FOR GIRTH GEAR | P | 9 |  | M0610PE0302029 | M0610PE0302001 | SCM440 M30 * 140
MEGBPE0003 | 610PE3.XXXX | DISC | P | 9 |  | M0610PE0302030 | M0610PE0302001
MEGBPE0003 | 610PE3.XXXX | BOTTOM PLATE (CENTER) | P | 9 |  | M0610PE0302031 | M0610PE0302001
MEGBPE0003 | 610PE3.XXXX | LIFTING LUG | P | 9 |  | M0610PE0302032 | M0610PE0302001
MEGBPE0003 | 610PE3.XXXX | BACKING PLATE | P | 9 |  | M0610PE0302033 | M0610PE0302001
MEGBPE0003 | 610PE3.XXXX | EXPAND METAL | P | 9 |  | M0610PE0302034 | M0610PE0302001
MEGBPE0003 | 610PE3.XXXX | SLOTTED FLAT BOLT & NUT | P | 9 |  | M0610PE0302035 | M0610PE0302001 | M24 * 75
MEGBPE0003 | 610PE3.XXXX | DISC DEPTH ADJUSTER | P | 9 |  | M0610PE0302036 | M0610PE0302001
MEGBPE0003 | 610PE3.XXXX | SHIM | P | 9 |  | M0610PE0302037 | M0610PE0302001
MEGBPE0003 | 610PE3.XXXX | GIRTH GEAR | P | 9 |  | M0610PE0302038 | M0610PE0302001 | Ni - Cr - Mo, Cast Steel
MEGBPE0003 | 610PE3.XXXX | PINION | P | 9 |  | M0610PE0302039 | M0610PE0302001 | SCM440
MEGBPE0003 | 610PE3.XXXX | FLANGE PLATE | P | 9 |  | M0610PE0302040 | M0610PE0302001
MEGBPE0003 | 610PE3.XXXX | END PLATE | P | 9 |  | M0610PE0302041 | M0610PE0302001
MEGBPE0003 | 610PE3.XXXX | PEEP HOLE COVER | P | 9 |  | M0610PE0302042 | M0610PE0302001
MEGBPE0003 | 610PE3.XXXX | GEAR COVER | P | 9 |  | M0610PE0302043 | M0610PE0302001
MEGBPE0003 | 610PE3.XXXX | NAME PLATE | P | 9 |  | M0610PE0302044 | M0610PE0302001
MEGBPE0003 | 610PE3.XXXX | SCRAPER ASSEMBLY | MI | 8 |  | M0610PE0302045 | M0610PE0302000
MEGBPE0003 | 610PE3.XXXX | SCRAPER ARM (NO. 1) | P | 9 |  | M0610PE0302046 | M0610PE0302045
MEGBPE0003 | 610PE3.XXXX | SCRAPER ARM (NO. 2) | P | 9 |  | M0610PE0302047 | M0610PE0302045
MEGBPE0003 | 610PE3.XXXX | SCRAPER ARM (NO. 3) | P | 9 |  | M0610PE0302048 | M0610PE0302045
MEGBPE0003 | 610PE3.XXXX | SCRAPER ARM (NO. 4) | P | 9 |  | M0610PE0302049 | M0610PE0302045
MEGBPE0003 | 610PE3.XXXX | SUPPORT BEAM (NO. 1) | P | 9 |  | M0610PE0302050 | M0610PE0302045
MEGBPE0003 | 610PE3.XXXX | SUPPORT BEAM (NO. 2) | P | 9 |  | M0610PE0302051 | M0610PE0302045
MEGBPE0003 | 610PE3.XXXX | SETTING FLANGE | P | 9 |  | M0610PE0302052 | M0610PE0302045
MEGBPE0003 | 610PE3.XXXX | SETTING FLANGE | P | 9 |  | M0610PE0302053 | M0610PE0302045
MEGBPE0003 | 610PE3.XXXX | HANGER COVER | P | 9 |  | M0610PE0302054 | M0610PE0302045
MEGBPE0003 | 610PE3.XXXX | SETTING FLANGE | P | 9 |  | M0610PE0302055 | M0610PE0302045
MEGBPE0003 | 610PE3.XXXX | SCRAPER HANGER | P | 9 |  | M0610PE0302056 | M0610PE0302045
MEGBPE0003 | 610PE3.XXXX | SCRAPER HANGER | P | 9 |  | M0610PE0302057 | M0610PE0302045
MEGBPE0003 | 610PE3.XXXX | DEFLECTOR FRAME (NO. 2) | P | 9 |  | M0610PE0302058 | M0610PE0302045
MEGBPE0003 | 610PE3.XXXX | DEFLECTOR FRAME (NO. 3) | P | 9 |  | M0610PE0302059 | M0610PE0302045
MEGBPE0003 | 610PE3.XXXX | CUTTING PLATE | P | 9 |  | M0610PE0302060 | M0610PE0302045 | Silicon Carbide Ceramics
MEGBPE0003 | 610PE3.XXXX | RIM CLEANER | P | 9 |  | M0610PE0302061 | M0610PE0302045
MEGBPE0003 | 610PE3.XXXX | STATIONARY DEFLECTOR | MI | 8 |  | M0610PE0302062 | M0610PE0302000
MEGBPE0003 | 610PE3.XXXX | HANGER (NO. 1) | P | 9 |  | M0610PE0302063 | M0610PE0302062
MEGBPE0003 | 610PE3.XXXX | HANGER (NO. 2) | P | 9 |  | M0610PE0302064 | M0610PE0302062
MEGBPE0003 | 610PE3.XXXX | DEFLECTOR PLATE | P | 9 |  | M0610PE0302065 | M0610PE0302062
MEGBPE0003 | 610PE3.XXXX | HANGER COVER (NO. 1) | P | 9 |  | M0610PE0302066 | M0610PE0302062
MEGBPE0003 | 610PE3.XXXX | HANGER COVER (NO. 2) | P | 9 |  | M0610PE0302067 | M0610PE0302062
MEGBPE0003 | 610PE3.XXXX | HANGER COVER (NO. 3) | P | 9 |  | M0610PE0302068 | M0610PE0302062
MEGBPE0003 | 610PE3.XXXX | SETTING FLANGE | P | 9 |  | M0610PE0302069 | M0610PE0302062
MEGBPE0003 | 610PE3.XXXX | ROD | P | 9 |  | M0610PE0302070 | M0610PE0302062 | Right Hand Thread L = 1550
MEGBPE0003 | 610PE3.XXXX | ROD | P | 9 |  | M0610PE0302071 | M0610PE0302062 | Right Hand Thread L = 650
MEGBPE0003 | 610PE3.XXXX | ROD | P | 9 |  | M0610PE0302072 | M0610PE0302062 | Right Hand Thread L = 1550
MEGBPE0003 | 610PE3.XXXX | ROD | P | 9 |  | M0610PE0302073 | M0610PE0302062 | Right Hand Thread L = 1750
MEGBPE0003 | 610PE3.XXXX | ROD | P | 9 |  | M0610PE0302074 | M0610PE0302062 | Right Hand Thread L = 650
MEGBPE0003 | 610PE3.XXXX | ROD LUG | P | 9 |  | M0610PE0302075 | M0610PE0302062
MEGBPE0003 | 610PE3.XXXX | TURNBUCKLE | P | 9 |  | M0610PE0302076 | M0610PE0302062
MEGBPE0003 | 610PE3.XXXX | BRACKET | P | 9 |  | M0610PE0302077 | M0610PE0302062
MEGBPE0003 | 610PE3.XXXX | CUTTING PLATE | P | 9 |  | M0610PE0302078 | M0610PE0302062 | Silicon Carbide Ceramics
MEGBPE0003 | 610PE3.XXXX | DISC SLOPE ADJUSTING | SUB | 7 |  | M0610PE0303000 | M0610PE0300000
MEGBPE0003 | 610PE3.XXXX | CYCLO MOTOR | MI | 8 |  | M0610PE0303001 | M0610PE0303000
MEGBPE0003 | 610PE3.XXXX | GEARBOX | MI | 8 |  | M0610PE0303002 | M0610PE0303000
MEGBPE0003 | 610PE3.XXXX | PINION | P | 9 |  | M0610PE0303003 | M0610PE0303002 | S45C
MEGBPE0003 | 610PE3.XXXX | GEAR | P | 9 |  | M0610PE0303004 | M0610PE0303002 | S45C
MEGBPE0003 | 610PE3.XXXX | SPINDLE | P | 9 |  | M0610PE0303005 | M0610PE0303002 | SCM435
MEGBPE0003 | 610PE3.XXXX | THRUST ROLLER BEARING | P | 9 |  | M0610PE0303006 | M0610PE0303002 | 29236
MEGBPE0003 | 610PE3.XXXX | LOCK NUT | P | 9 |  | M0610PE0303007 | M0610PE0303002 | AN25
MEGBPE0003 | 610PE3.XXXX | LOCK WASHER | P | 9 |  | M0610PE0303008 | M0610PE0303002 | AW25
MEGBPE0003 | 610PE3.XXXX | PARALLEL KEY | P | 9 |  | M0610PE0303009 | M0610PE0303002 | S45C 28*16*95
MEGBPE0003 | 610PE3.XXXX | GEAR CASE | P | 9 |  | M0610PE0303010 | M0610PE0303002
MEGBPE0003 | 610PE3.XXXX | GREASE NIPPLE | P | 9 |  | M0610PE0303011 | M0610PE0303002 | Rc/4
MEGBPE0003 | 610PE3.XXXX | GASKET | P | 9 |  | M0610PE0303012 | M0610PE0303002 | OIL RESISTANT RUBBER t2
MEGBPE0003 | 610PE3.XXXX | GASKET | P | 9 |  | M0610PE0303013 | M0610PE0303002 | OIL RESISTANT RUBBER t1.5
MEGBPE0003 | 610PE3.XXXX | GASKET | P | 9 |  | M0610PE0303014 | M0610PE0303002 | OIL RESISTANT PAPER t0.1
MEGBPE0003 | 610PE3.XXXX | BEARING COVER | P | 9 |  | M0610PE0303015 | M0610PE0303002
MEGBPE0003 | 610PE3.XXXX | OIL SEAL | P | 9 |  | M0610PE0303016 | M0610PE0303002 | NITRIRU RUBBER TB170 205 18
MEGBPE0003 | 610PE3.XXXX | GASKET | P | 9 |  | M0610PE0303017 | M0610PE0303002 | OIL RESISTANT RUBBER t1.5
MEGBPE0003 | 610PE3.XXXX | GEAR CASE COVER | P | 9 |  | M0610PE0303018 | M0610PE0303002
MEGBPE0003 | 610PE3.XXXX | NUT | P | 9 |  | M0610PE0303019 | M0610PE0303002 | SF540A
MEGBPE0003 | 610PE3.XXXX | GREASE NIPPLE | P | 9 |  | M0610PE0303020 | M0610PE0303002 | Rc1/4
MEGBPE0003 | 610PE3.XXXX | PIN (NO.1) | P | 9 |  | M0610PE0303021 | M0610PE0303002 | S45C
MEGBPE0003 | 610PE3.XXXX | KEY PLATE | P | 9 |  | M0610PE0303022 | M0610PE0303002
MEGBPE0003 | 610PE3.XXXX | PIN (NO.2) | P | 9 |  | M0610PE0303023 | M0610PE0303002 | S45C
MEGBPE0003 | 610PE3.XXXX | KEY PLATE | P | 9 |  | M0610PE0303024 | M0610PE0303002
MEGBPE0003 | 610PE3.XXXX | PIN (NO.3) | P | 9 |  | M0610PE0303025 | M0610PE0303002 | S45C
MEGBPE0003 | 610PE3.XXXX | KEY PLATE | P | 9 |  | M0610PE0303026 | M0610PE0303002
MEGBPE0003 | 610PE3.XXXX | PIN (NO.4) | P | 9 |  | M0610PE0303027 | M0610PE0303002 | S45C
MEGBPE0003 | 610PE3.XXXX | KEY PLATE | P | 9 |  | M0610PE0303028 | M0610PE0303002
MEGBPE0003 | 610PE3.XXXX | END PLATE (NO.1) | P | 9 |  | M0610PE0303029 | M0610PE0303002
MEGBPE0003 | 610PE3.XXXX | END PLATE (NO.2) | P | 9 |  | M0610PE0303030 | M0610PE0303002
MEGBPE0003 | 610PE3.XXXX | FLANGE | P | 9 |  | M0610PE0303031 | M0610PE0303002
MEGBPE0003 | 610PE3.XXXX | BELLOWS | P | 9 |  | M0610PE0303032 | M0610PE0303002 | NEOPRENE RUBBER
MEGBPE0003 | 610PE3.XXXX | SUB CHUTE | SUB | 7 |  | M0610PE0304000 | M0610PE0300000
MEGBPE0003 | 610PE3.XXXX | CHUTE | MI | 8 |  | M0610PE0304001 | M0610PE0304000
MEGBPE0003 | 610PE3.XXXX | STRUCTURE | MI | 8 |  | M0610PE0304002 | M0610PE0304000
MEGBPE0003 |  | DISC GREASE SYSTEM | SUB | 7 |  | M0610PE0305000 | M0610PE0300000
MEGBPE0003
MEGBPE0003
MEGBPE0003
MEGBPE0003 |  | DISC OIL SYSTEM | SUB | 7 |  | M0610PE0306000 | M0610PE0300000
MEGBPE0003
MEGBPE0003
MEGBPE0003
MEGBPE0003 |  | ACCESSORY | SUB | 7 |  | M0610PE0307000 | M0610PE0300000
MEGBPE0003 | 0610PE03 |  |  | 6 |  | M0610PE0300000
MEGBPE0003 | 0610PE03 | Drive unit | SUB | 7 |  | M0610PE0301000 | M0610PE0300000
MEGBPE0003 | 0610PE03.ME01 | ELECTRO MOTOR | MI | 8 |  | E0610PE0300001 | M0610PE0301000
MEGBPE0003 | 0610PE03.LCB CS01 | LOCALL CONTROL BOX | MI | 8 |  | E0610PE0300002 | M0610PE0301000
MEGBPE0003 | 0610PE03.HE01 | HEATER | PART | 8 |  | E0610PE0300003 | M0610PE0301000
MEGBPE0003 | 0610PE03.HE02 | HEATER | PART | 8 |  | E0610PE0300004 | M0610PE0301000
MEGBPE0003 | 0610PE03.ME01.TT31 | TEMPERATURE WINDING U | PART | 9 |  | E0610PE0300005 | E0610PE03000001
MEGBPE0003 | 0610PE03.ME01.TT32 | TEMPERATURE WINDING V | PART | 9 |  | E0610PE0300006 | E0610PE03000001
MEGBPE0003 | 0610PE03.ME01.TT33 | TEMPERATURE WINDING W | PART | 9 |  | E0610PE0300007 | E0610PE03000001
MEGBPE0003 | ER022C06.UE01 | VVVF | MI | 8 |  | E0610PE0300008 | M0610PE0301000
MEGBPE0003 | 0610PE03 | Disc slope adjusting | SUB | 7 |  | M0610PE0303000 | M0610PE0300000
MEGBPE0003 | 0610PE03.ME02 | ELECTRO MOTOR | MI | 8 |  | E0610PE0300009 | M0610PE0303000
MEGBPE0003 | 0610PE03.LCB CS02 | LOCALL CONTROL BOX | MI | 8 |  | E0610PE0300010 | M0610PE0303000
MEGBPE0003 | 0610PE03.ZX53 | LIMIT SWITCH OPEN | PART | 8 |  | E0610PE0300011 | M0610PE0303000
MEGBPE0003 | 0610PE03.ZM53 | LIMIT SWITCH MIDDLE | PART | 8 |  | E0610PE0300012 | M0610PE0303000
MEGBPE0003 | 0610PE03.ZY53 | LIMIT SWITCH CLOSED | PART | 8 |  | E0610PE0300013 | M0610PE0303000
MEGBPE0003 | 0610PE03.JB002 | JUNCTION BOX | PART | 8 |  | E0610PE0300014 | M0610PE0303000
MEGBPE0003 | ER021M01.UE05.610PE3.ME02 | FEEDER | MI | 8 |  | E0610PE0300015 | M0610PE0303000
MEGBPE0003 | 0610PE03 | Disc Grease system | SUB | 7 |  | M0610PE0307000 | M0610PE0300000
MEGBPE0003 | 0610PE03.LY01.XV77 | VALVE ( BALLING DISK 3 AIR SPRAY ) | PART | 8 |  | E0610PE0300016 | M0610PE0307000
MEGBPE0003 | 0610PE03.LY01.PS77 | PRESSURE SWITCH | PART | 8 |  | E0610PE0300017 | M0610PE0307000
MEGBPE0003 | 0610PE03.LY01.XV83 | VALVE ( BALLING DISK 3 OIL SPRAY ) | PART | 8 |  | E0610PE0300018 | M0610PE0307000
MEGBPE0003 | 0610PE03.LY01.XV89 | VALVE ( BALLING DISK 3 SPRAY SHUT VALVE ) | PART | 8 |  | E0610PE0300019 | M0610PE0307000
MEGBPE0003 | 0610PE03.LY01.BG | START PB | PART | 8 |  | E0610PE0300020 | M0610PE0307000
MEGBPE0003 | 0610PE03.LY01.ZS77 | POS SWITCH | PART | 8 |  | E0610PE0300021 | M0610PE0307000
MEGBPE0003 | 0610PE03.LY01.JB01 | JUNCTION BOX | PART | 8 |  | E0610PE0300022 | M0610PE0307000
MEGBPE0003 | 0610PE03 | Disc oil system | SUB | 7 |  | M0610PE0308000 | M0610PE0300000
MEGBPE0003 | 0610PE03.GB01.PS61 | PRESSURE SWITCH1 610PE3 | PART | 8 |  | E0610PE0300023 | M0610PE0308000
MEGBPE0003 | 0610PE03.GB01.PS67 | PRESSURE SWITCH1 610PE3 | PART | 8 |  | E0610PE0300024 | M0610PE0308000
MEGBPE0003 | 0610PE03.GB01.JB01 | JUNCTION BOX FOR PRESSURE SWITCH | PART | 8 |  | E0610PE0300025 | M0610PE0308000
MEGBPE0003 | 0610PE03 | Accessory | SUB | 7 |  | M0610PE0309000 | M0610PE0300000
MEGBPE0003 | 0610PE03.CABLE | CABLE | MI | 8 |  | E0610PE0300026 | M0610PE0309000
MEGBPE0003 | 0610PE03.LADER | LADER | MI | 8 |  | E0610PE0300027 | M0610PE0309000
MEGBPE0003 | 0610PE03.EARTHING | EARTHING | MI | 8 |  | E0610PE0300028 | M0610PE0309000
MEGBPE0003 | ER021M05.UE02.ER022C06.UE01 | FEEDER | MI | 8 |  | E0610PE0300029 | M0610PE0301000