## 0610PE05
AssetNumber | TagNo | نام جز | نوع جز | سطح تجهیز | پارت نامبر PN | سریال نامبر SN | جز بالاتر (سریال نامبر بالاسری) | مشخصه فنی | توضیحات | نوع فنی
MEGBPE0005 | 0610PE05 |  |  | 6 |  | M0610PE0500000
MEGBPE0005 |  | DRIVE UNIT | SUB | 7 |  | M0610PE0501000 | M0610PE0500000
MEGBPE0005 | 610PE5.GB01 | GEARBOX | MI | 8 |  | M0610PE0501001 | M0610PE0501000
MEGBPE0005 | 610PE5.XXXX | PINION | P | 8 |  | M0610PE0501002 | M0610PE0501000
MEGBPE0005 | 610PE5.XXXX | GIRTH GEAR | P | 8 |  | M0610PE0501003 | M0610PE0501000
MEGBPE0005 | 610PE5.XXXX | V-BELT | P | 8 |  | M0610PE0501004 | M0610PE0501000
MEGBPE0005 | 610PE5.XXXX | PULLEY (NO.1) | P | 8 |  | M0610PE0501005 | M0610PE0501000 |  | motor side
MEGBPE0005 | 610PE5.XXXX | PULLEY (NO.2) | P | 8 |  | M0610PE0501006 | M0610PE0501000 |  | gearbox side
MEGBPE0005 | 610PE5.XXXX | DISC & FRAME ASSEMBLY | SUB | 7 |  | M0610PE0502000 | M0610PE0500000
MEGBPE0005 | 610PE5.XXXX | DISC & FRAME | MI | 8 |  | M0610PE0502001 | M0610PE0502000
MEGBPE0005 | 610PE5.XXXX | FOUNDATION BOLT (WITH NUT, LOCK NUT & WASHER) | P | 9 |  | M0610PE0502002 | M0610PE0502001 | M42
MEGBPE0005 | 610PE5.XXXX | LINER FOR INSTALATION | P | 9 |  | M0610PE0502003 | M0610PE0502001
MEGBPE0005 | 610PE5.XXXX | BED FRAME | P | 9 |  | M0610PE0502004 | M0610PE0502001
MEGBPE0005 | 610PE5.XXXX | MOTOR BED | P | 9 |  | M0610PE0502005 | M0610PE0502001
MEGBPE0005 | 610PE5.XXXX | PARALLEL PIN | P | 9 |  | M0610PE0502006 | M0610PE0502001 | 10 * 70
MEGBPE0005 | 610PE5.XXXX | ADJUSTING BOLT | P | 9 |  | M0610PE0502007 | M0610PE0502001 | TW 50
MEGBPE0005 | 610PE5.XXXX | GREASE NIPPLE | P | 9 |  | M0610PE0502008 | M0610PE0502001 | Rc 1/4
MEGBPE0005 | 610PE5.XXXX | SCRAPER BEAM | P | 9 |  | M0610PE0502009 | M0610PE0502001
MEGBPE0005 | 610PE5.XXXX | HIGH TENSION BOLT WITH NUT & WASHET | P | 9 |  | M0610PE0502010 | M0610PE0502001 | M24 * 105
MEGBPE0005 | 610PE5.XXXX | SCRAPER ARM SHAFT | P | 9 |  | M0610PE0502011 | M0610PE0502001
MEGBPE0005 | 610PE5.XXXX | SCRAPER ARM SHAFT | P | 9 |  | M0610PE0502012 | M0610PE0502001
MEGBPE0005 | 610PE5.XXXX | HIGH TENSION BOLT WITH NUT & WASHET | P | 9 |  | M0610PE0502013 | M0610PE0502001 | M24 * 105
MEGBPE0005 | 610PE5.XXXX | HIGH TENSION BOLT WITH NUT & WASHET | P | 9 |  | M0610PE0502014 | M0610PE0502001 | M24 * 120
MEGBPE0005 | 610PE5.XXXX | FRAME BEARING (NO. 1) | P | 9 |  | M0610PE0502015 | M0610PE0502001 | FC250
MEGBPE0005 | 610PE5.XXXX | GREASE NIPPLE | P | 9 |  | M0610PE0502016 | M0610PE0502001 | Rc1/4
MEGBPE0005 | 610PE5.XXXX | FRAME BEARING (NO. 2) | P | 9 |  | M0610PE0502017 | M0610PE0502001 | FC250
MEGBPE0005 | 610PE5.XXXX | GREASE NIPPLE | P | 9 |  | M0610PE0502018 | M0610PE0502001 | Rc1/4
MEGBPE0005 | 610PE5.XXXX | DIAL PLATE | P | 9 |  | M0610PE0502019 | M0610PE0502001
MEGBPE0005 | 610PE5.XXXX | INDICATOR | P | 9 |  | M0610PE0502020 | M0610PE0502001
MEGBPE0005 | 610PE5.XXXX | NAME PLATE | P | 9 |  | M0610PE0502021 | M0610PE0502001
MEGBPE0005 | 610PE5.XXXX | BRACKET | P | 9 |  | M0610PE0502022 | M0610PE0502001
MEGBPE0005 | 610PE5.XXXX | LEVER | P | 9 |  | M0610PE0502023 | M0610PE0502001
MEGBPE0005 | 610PE5.XXXX | GUIDE PLATE | P | 9 |  | M0610PE0502024 | M0610PE0502001
MEGBPE0005 | 610PE5.XXXX | PLATE | P | 9 |  | M0610PE0502025 | M0610PE0502001
MEGBPE0005 | 610PE5.XXXX | ROD & PLATE | P | 9 |  | M0610PE0502026 | M0610PE0502001
MEGBPE0005 | 610PE5.XXXX | GUIDE BOLT | P | 9 |  | M0610PE0502027 | M0610PE0502001
MEGBPE0005 | 610PE5.XXXX | SETTING PLATE FOR NAME PLATE | P | 9 |  | M0610PE0502028 | M0610PE0502001
MEGBPE0005 | 610PE5.XXXX | SET BOLT WITH NUT & WASHER FOR GIRTH GEAR | P | 9 |  | M0610PE0502029 | M0610PE0502001 | SCM440 M30 * 140
MEGBPE0005 | 610PE5.XXXX | DISC | P | 9 |  | M0610PE0502030 | M0610PE0502001
MEGBPE0005 | 610PE5.XXXX | BOTTOM PLATE (CENTER) | P | 9 |  | M0610PE0502031 | M0610PE0502001
MEGBPE0005 | 610PE5.XXXX | LIFTING LUG | P | 9 |  | M0610PE0502032 | M0610PE0502001
MEGBPE0005 | 610PE5.XXXX | BACKING PLATE | P | 9 |  | M0610PE0502033 | M0610PE0502001
MEGBPE0005 | 610PE5.XXXX | EXPAND METAL | P | 9 |  | M0610PE0502034 | M0610PE0502001
MEGBPE0005 | 610PE5.XXXX | SLOTTED FLAT BOLT & NUT | P | 9 |  | M0610PE0502035 | M0610PE0502001 | M24 * 75
MEGBPE0005 | 610PE5.XXXX | DISC DEPTH ADJUSTER | P | 9 |  | M0610PE0502036 | M0610PE0502001
MEGBPE0005 | 610PE5.XXXX | SHIM | P | 9 |  | M0610PE0502037 | M0610PE0502001
MEGBPE0005 | 610PE5.XXXX | GIRTH GEAR | P | 9 |  | M0610PE0502038 | M0610PE0502001 | Ni - Cr - Mo, Cast Steel
MEGBPE0005 | 610PE5.XXXX | PINION | P | 9 |  | M0610PE0502039 | M0610PE0502001 | SCM440
MEGBPE0005 | 610PE5.XXXX | FLANGE PLATE | P | 9 |  | M0610PE0502040 | M0610PE0502001
MEGBPE0005 | 610PE5.XXXX | END PLATE | P | 9 |  | M0610PE0502041 | M0610PE0502001
MEGBPE0005 | 610PE5.XXXX | PEEP HOLE COVER | P | 9 |  | M0610PE0502042 | M0610PE0502001
MEGBPE0005 | 610PE5.XXXX | GEAR COVER | P | 9 |  | M0610PE0502043 | M0610PE0502001
MEGBPE0005 | 610PE5.XXXX | NAME PLATE | P | 9 |  | M0610PE0502044 | M0610PE0502001
MEGBPE0005 | 610PE5.XXXX | SCRAPER ASSEMBLY | MI | 8 |  | M0610PE0502045 | M0610PE0502000
MEGBPE0005 | 610PE5.XXXX | SCRAPER ARM (NO. 1) | P | 9 |  | M0610PE0502046 | M0610PE0502045
MEGBPE0005 | 610PE5.XXXX | SCRAPER ARM (NO. 2) | P | 9 |  | M0610PE0502047 | M0610PE0502045
MEGBPE0005 | 610PE5.XXXX | SCRAPER ARM (NO. 3) | P | 9 |  | M0610PE0502048 | M0610PE0502045
MEGBPE0005 | 610PE5.XXXX | SCRAPER ARM (NO. 4) | P | 9 |  | M0610PE0502049 | M0610PE0502045
MEGBPE0005 | 610PE5.XXXX | SUPPORT BEAM (NO. 1) | P | 9 |  | M0610PE0502050 | M0610PE0502045
MEGBPE0005 | 610PE5.XXXX | SUPPORT BEAM (NO. 2) | P | 9 |  | M0610PE0502051 | M0610PE0502045
MEGBPE0005 | 610PE5.XXXX | SETTING FLANGE | P | 9 |  | M0610PE0502052 | M0610PE0502045
MEGBPE0005 | 610PE5.XXXX | SETTING FLANGE | P | 9 |  | M0610PE0502053 | M0610PE0502045
MEGBPE0005 | 610PE5.XXXX | HANGER COVER | P | 9 |  | M0610PE0502054 | M0610PE0502045
MEGBPE0005 | 610PE5.XXXX | SETTING FLANGE | P | 9 |  | M0610PE0502055 | M0610PE0502045
MEGBPE0005 | 610PE5.XXXX | SCRAPER HANGER | P | 9 |  | M0610PE0502056 | M0610PE0502045
MEGBPE0005 | 610PE5.XXXX | SCRAPER HANGER | P | 9 |  | M0610PE0502057 | M0610PE0502045
MEGBPE0005 | 610PE5.XXXX | DEFLECTOR FRAME (NO. 2) | P | 9 |  | M0610PE0502058 | M0610PE0502045
MEGBPE0005 | 610PE5.XXXX | DEFLECTOR FRAME (NO. 3) | P | 9 |  | M0610PE0502059 | M0610PE0502045
MEGBPE0005 | 610PE5.XXXX | CUTTING PLATE | P | 9 |  | M0610PE0502060 | M0610PE0502045 | Silicon Carbide Ceramics
MEGBPE0005 | 610PE5.XXXX | RIM CLEANER | P | 9 |  | M0610PE0502061 | M0610PE0502045
MEGBPE0005 | 610PE5.XXXX | STATIONARY DEFLECTOR | MI | 8 |  | M0610PE0502062 | M0610PE0502000
MEGBPE0005 | 610PE5.XXXX | HANGER (NO. 1) | P | 9 |  | M0610PE0502063 | M0610PE0502062
MEGBPE0005 | 610PE5.XXXX | HANGER (NO. 2) | P | 9 |  | M0610PE0502064 | M0610PE0502062
MEGBPE0005 | 610PE5.XXXX | DEFLECTOR PLATE | P | 9 |  | M0610PE0502065 | M0610PE0502062
MEGBPE0005 | 610PE5.XXXX | HANGER COVER (NO. 1) | P | 9 |  | M0610PE0502066 | M0610PE0502062
MEGBPE0005 | 610PE5.XXXX | HANGER COVER (NO. 2) | P | 9 |  | M0610PE0502067 | M0610PE0502062
MEGBPE0005 | 610PE5.XXXX | HANGER COVER (NO. 3) | P | 9 |  | M0610PE0502068 | M0610PE0502062
MEGBPE0005 | 610PE5.XXXX | SETTING FLANGE | P | 9 |  | M0610PE0502069 | M0610PE0502062
MEGBPE0005 | 610PE5.XXXX | ROD | P | 9 |  | M0610PE0502070 | M0610PE0502062 | Right Hand Thread L = 1550
MEGBPE0005 | 610PE5.XXXX | ROD | P | 9 |  | M0610PE0502071 | M0610PE0502062 | Right Hand Thread L = 650
MEGBPE0005 | 610PE5.XXXX | ROD | P | 9 |  | M0610PE0502072 | M0610PE0502062 | Right Hand Thread L = 1550
MEGBPE0005 | 610PE5.XXXX | ROD | P | 9 |  | M0610PE0502073 | M0610PE0502062 | Right Hand Thread L = 1750
MEGBPE0005 | 610PE5.XXXX | ROD | P | 9 |  | M0610PE0502074 | M0610PE0502062 | Right Hand Thread L = 650
MEGBPE0005 | 610PE5.XXXX | ROD LUG | P | 9 |  | M0610PE0502075 | M0610PE0502062
MEGBPE0005 | 610PE5.XXXX | TURNBUCKLE | P | 9 |  | M0610PE0502076 | M0610PE0502062
MEGBPE0005 | 610PE5.XXXX | BRACKET | P | 9 |  | M0610PE0502077 | M0610PE0502062
MEGBPE0005 | 610PE5.XXXX | CUTTING PLATE | P | 9 |  | M0610PE0502078 | M0610PE0502062 | Silicon Carbide Ceramics
MEGBPE0005 | 610PE5.XXXX | DISC SLOPE ADJUSTING | SUB | 7 |  | M0610PE0503000 | M0610PE0500000
MEGBPE0005 |  | CYCLO MOTOR | MI | 8 |  | M0610PE0503001 | M0610PE0503000
MEGBPE0005 | 610PE5.XXXX | GEARBOX | MI | 8 |  | M0610PE0503002 | M0610PE0503000
MEGBPE0005 | 610PE5.XXXX | PINION | P | 9 |  | M0610PE0503003 | M0610PE0503002 | S45C
MEGBPE0005 | 610PE5.XXXX | GEAR | P | 9 |  | M0610PE0503004 | M0610PE0503002 | S45C
MEGBPE0005 | 610PE5.XXXX | SPINDLE | P | 9 |  | M0610PE0503005 | M0610PE0503002 | SCM435
MEGBPE0005 | 610PE5.XXXX | THRUST ROLLER BEARING | P | 9 |  | M0610PE0503006 | M0610PE0503002 | 29236
MEGBPE0005 | 610PE5.XXXX | LOCK NUT | P | 9 |  | M0610PE0503007 | M0610PE0503002 | AN25
MEGBPE0005 | 610PE5.XXXX | LOCK WASHER | P | 9 |  | M0610PE0503008 | M0610PE0503002 | AW25
MEGBPE0005 | 610PE5.XXXX | PARALLEL KEY | P | 9 |  | M0610PE0503009 | M0610PE0503002 | S45C 28*16*95
MEGBPE0005 | 610PE5.XXXX | GEAR CASE | P | 9 |  | M0610PE0503010 | M0610PE0503002
MEGBPE0005 | 610PE5.XXXX | GREASE NIPPLE | P | 9 |  | M0610PE0503011 | M0610PE0503002 | Rc/4
MEGBPE0005 | 610PE5.XXXX | GASKET | P | 9 |  | M0610PE0503012 | M0610PE0503002 | OIL RESISTANT RUBBER t2
MEGBPE0005 | 610PE5.XXXX | GASKET | P | 9 |  | M0610PE0503013 | M0610PE0503002 | OIL RESISTANT RUBBER t1.5
MEGBPE0005 | 610PE5.XXXX | GASKET | P | 9 |  | M0610PE0503014 | M0610PE0503002 | OIL RESISTANT PAPER t0.1
MEGBPE0005 | 610PE5.XXXX | BEARING COVER | P | 9 |  | M0610PE0503015 | M0610PE0503002
MEGBPE0005 | 610PE5.XXXX | OIL SEAL | P | 9 |  | M0610PE0503016 | M0610PE0503002 | NITRIRU RUBBER TB170 205 18
MEGBPE0005 | 610PE5.XXXX | GASKET | P | 9 |  | M0610PE0503017 | M0610PE0503002 | OIL RESISTANT RUBBER t1.5
MEGBPE0005 | 610PE5.XXXX | GEAR CASE COVER | P | 9 |  | M0610PE0503018 | M0610PE0503002
MEGBPE0005 | 610PE5.XXXX | NUT | P | 9 |  | M0610PE0503019 | M0610PE0503002 | SF540A
MEGBPE0005 | 610PE5.XXXX | GREASE NIPPLE | P | 9 |  | M0610PE0503020 | M0610PE0503002 | Rc1/4
MEGBPE0005 | 610PE5.XXXX | PIN (NO.1) | P | 9 |  | M0610PE0503021 | M0610PE0503002 | S45C
MEGBPE0005 | 610PE5.XXXX | KEY PLATE | P | 9 |  | M0610PE0503022 | M0610PE0503002
MEGBPE0005 | 610PE5.XXXX | PIN (NO.2) | P | 9 |  | M0610PE0503023 | M0610PE0503002 | S45C
MEGBPE0005 | 610PE5.XXXX | KEY PLATE | P | 9 |  | M0610PE0503024 | M0610PE0503002
MEGBPE0005 | 610PE5.XXXX | PIN (NO.3) | P | 9 |  | M0610PE0503025 | M0610PE0503002 | S45C
MEGBPE0005 | 610PE5.XXXX | KEY PLATE | P | 9 |  | M0610PE0503026 | M0610PE0503002
MEGBPE0005 | 610PE5.XXXX | PIN (NO.4) | P | 9 |  | M0610PE0503027 | M0610PE0503002 | S45C
MEGBPE0005 | 610PE5.XXXX | KEY PLATE | P | 9 |  | M0610PE0503028 | M0610PE0503002
MEGBPE0005 | 610PE5.XXXX | END PLATE (NO.1) | P | 9 |  | M0610PE0503029 | M0610PE0503002
MEGBPE0005 | 610PE5.XXXX | END PLATE (NO.2) | P | 9 |  | M0610PE0503030 | M0610PE0503002
MEGBPE0005 | 610PE5.XXXX | FLANGE | P | 9 |  | M0610PE0503031 | M0610PE0503002
MEGBPE0005 | 610PE5.XXXX | BELLOWS | P | 9 |  | M0610PE0503032 | M0610PE0503002 | NEOPRENE RUBBER
MEGBPE0005 | 610PE5.XXXX | SUB CHUTE | SUB | 7 |  | M0610PE0504000 | M0610PE0500000
MEGBPE0005 | 610PE5.XXXX | CHUTE | MI | 8 |  | M0610PE0504001 | M0610PE0504000
MEGBPE0005 | 610PE5.XXXX | STRUCTURE | MI | 8 |  | M0610PE0504002 | M0610PE0504000
MEGBPE0005 |  | DISC GREASE SYSTEM | SUB | 7 |  | M0610PE0505000 | M0610PE0500000
MEGBPE0005
MEGBPE0005
MEGBPE0005
MEGBPE0005 |  | DISC OIL SYSTEM | SUB | 7 |  | M0610PE0506000 | M0610PE0500000
MEGBPE0005
MEGBPE0005
MEGBPE0005
MEGBPE0005 |  | ACCESSORY | SUB | 7 |  | M0610PE0507000 | M0610PE0500000
MEGBPE0005 | 0610PE05 |  |  | 6 |  | M0610PE0500000
MEGBPE0005 | 0610PE05 | Drive unit | SUB | 7 |  | M0610PE0501000 | M0610PE0500000
MEGBPE0005 | 0610PE05.ME01 | ELECTRO MOTOR | MI | 8 |  | E0610PE0500001 | M0610PE0501000
MEGBPE0005 | 0610PE05.LCB CS01 | LOCALL CONTROL BOX | MI | 8 |  | E0610PE0500002 | M0610PE0501000
MEGBPE0005 | 0610PE05.HE01 | HEATER | PART | 8 |  | E0610PE0500003 | M0610PE0501000
MEGBPE0005 | 0610PE05.HE02 | HEATER | PART | 8 |  | E0610PE0500004 | M0610PE0501000
MEGBPE0005 | 0610PE05.ME01.TT37 | TEMPERATURE WINDING U | PART | 9 |  | E0610PE0500005 | E0610PE0500001
MEGBPE0005 | 0610PE05.ME01.TT38 | TEMPERATURE WINDING V | PART | 9 |  | E0610PE0500006 | E0610PE0500001
MEGBPE0005 | 0610PE05.ME01.TT39 | TEMPERATURE WINDING W | PART | 9 |  | E0610PE0500007 | E0610PE0500001
MEGBPE0005 | ER022C08.UE01 | VVVF | MI | 8 |  | E0610PE0500008 | M0610PE0501000
MEGBPE0005 | 0610PE05 | Disc slope adjusting | SUB | 7 |  | M0610PE0503000 | M0610PE0500000
MEGBPE0005 | 0610PE05.ME02 | ELECTRO MOTOR | MI | 8 |  | E0610PE0500009 | M0610PE0503000
MEGBPE0005 | 0610PE05.LCB CS02 | LOCALL CONTROL BOX | MI | 8 |  | E0610PE0500010 | M0610PE0503000
MEGBPE0005 | 0610PE05.ZX55 | LIMIT SWITCH OPEN | PART | 8 |  | E0610PE0500011 | M0610PE0503000
MEGBPE0005 | 0610PE05.ZM55 | LIMIT SWITCH MIDDLE | PART | 8 |  | E0610PE0500012 | M0610PE0503000
MEGBPE0005 | 0610PE05.ZY55 | LIMIT SWITCH CLOSED | PART | 8 |  | E0610PE0500013 | M0610PE0503000
MEGBPE0005 | 0610PE05.JB002 | JUNCTION BOX | PART | 8 |  | E0610PE0500014 | M0610PE0503000
MEGBPE0005 | ER021M01.UE06.610PE5.ME02 | FEEDER | MI | 8 |  | E0610PE0500015 | M0610PE0503000
MEGBPE0005 | 0610PE05 | Disc Grease system | SUB | 7 |  | M0610PE0507000 | M0610PE0500000
MEGBPE0005 | 0610PE05.LY01.XV79 | VALVE ( BALLING DISK 5 AIR SPRAY ) | PART | 8 |  | E0610PE0500016 | M0610PE0507000
MEGBPE0005 | 0610PE05.LY01.PS79 | PRESSURE SWITCH | PART | 8 |  | E0610PE0500017 | M0610PE0507000
MEGBPE0005 | 0610PE05.LY01.XV85 | VALVE ( BALLING DISK 5 OIL SPRAY ) | PART | 8 |  | E0610PE0500018 | M0610PE0507000
MEGBPE0005 | 0610PE05.LY01.XV91 | VALVE ( BALLING DISK 5 SPRAY SHUT VALVE ) | PART | 8 |  | E0610PE0500019 | M0610PE0507000
MEGBPE0005 | 0610PE05.LY01.BG | START PB | PART | 8 |  | E0610PE0500020 | M0610PE0507000
MEGBPE0005 | 0610PE05.LY01.ZS79 | POS SWITCH | PART | 8 |  | E0610PE0500021 | M0610PE0507000
MEGBPE0005 | 0610PE05.LY01.JB01 | JUNCTION BOX | PART | 8 |  | E0610PE0500022 | M0610PE0507000
MEGBPE0005 | 0610PE05 | Disc oil system | SUB | 7 |  | M0610PE0508000 | M0610PE0500000
MEGBPE0005 | 0610PE05.GB01.PS63 | PRESSURE SWITCH1 610PE5 | PART | 8 |  | E0610PE0500023 | M0610PE0508000
MEGBPE0005 | 0610PE05.GB01.PS69 | PRESSURE SWITCH1 610PE5 | PART | 8 |  | E0610PE0500024 | M0610PE0508000
MEGBPE0005 | 0610PE05.GB01.JB01 | JUNCTION BOX FOR PRESSURE SWITCH | PART | 8 |  | E0610PE0500025 | M0610PE0508000
MEGBPE0005 | 0610PE05 | Accessory | SUB | 7 |  | M0610PE0509000 | M0610PE0500000
MEGBPE0005 | 0610PE05.CABLE | CABLE | MI | 8 |  | E0610PE0500026 | M0610PE0509000
MEGBPE0005 | 0610PE05.LADER | LADER | MI | 8 |  | E0610PE0500027 | M0610PE0509000
MEGBPE0005 | 0610PE05.EARTHING | EARTHING | MI | 8 |  | E0610PE0500028 | M0610PE0509000
MEGBPE0005 | ER021M05.UE03.ER022C08.UE01 | FEEDER | MI | 8 |  | E0610PE0500029 | M0610PE0501000