## 0620BC01
AssetNumber | TagNo | نام جز | نوع جز | سطح تجهیز | پارت نامبر PN | سریال نامبر SN | جز بالاتر (سریال نامبر بالاسری) | مشخصه فنی | توضیحات | نوع فنی
MECVBC0007 | 620BC1.XXXX |  | ASSET | 6 |  | M0620BC0100000
MECVBC0007 | 620BC1.XXXX | DISCHARGE AREA ASSEMBLY | sub | 7 |  | M0620BC0101000 | M0620BC0100000
MECVBC0007 | 620BC1.XXXX | NAME PLATE | p | 8 |  | M0620BC0101001 | M0620BC0101000
MECVBC0007 | 620BC1.XXXX | WEDGE WASHER 014 DIN-434 ZINC | p | 8 |  | M0620BC0101002 | M0620BC0101000
MECVBC0007 | 620BC1.XXXX | SPRING WASHER 812 DIN-127 ZINC | p | 8 |  | M0620BC0101003 | M0620BC0101000
MECVBC0007 | 620BC1.XXXX | NUT M-12 5 DIN-934 ZINC | p | 8 |  | M0620BC0101004 | M0620BC0101000
MECVBC0007 | 620BC1.XXXX | SCREW M12×40 5.6 DIN933 ZINC | p | 8 |  | M0620BC0101005 | M0620BC0101000
MECVBC0007 | 620BC1.XXXX | SCREW M12x30 5.6 DIN933 ZINC | p | 8 |  | M0620BC0101006 | M0620BC0101000
MECVBC0007 | 620BC1.XXXX | OVERFILI PROTECTION FTC-51 | p | 8 |  | M0620BC0101007 | M0620BC0101000
MECVBC0007 | 620BC1.XXXX | SUPPORT OVERFIlI PROTECTION | p | 8 |  | M0620BC0101008 | M0620BC0101000
MECVBC0007 | 620BC1.XXXX | INSPECTION WINDOW 300X400 | p | 8 |  | M0620BC0101009 | M0620BC0101000
MECVBC0007 | 620BC1.XXXX | CLEANING SCRAPER | p | 8 |  | M0620BC0101010 | M0620BC0101000
MECVBC0007 | 620BC1.XXXX | DISCHARGE CHUTE | MI | 8 |  | M0620BC0101011 | M0620BC0101000
MECVBC0007 | 620BC1.XXXX | DRIVE HEAD ASSEMBLY | sub | 7 |  | M0620BC0102000 | M0620BC0100000
MECVBC0007 | 620BC1.GB01 | GEAR UNIT | p | 8 |  | M0620BC0102001 | M0620BC0102000 | kads148-k2-160
MECVBC0007 | 620BC1.XXXX | SPRING WASHER | p | 8 |  | M0620BC0102002 | M0620BC0102000
MECVBC0007 | 620BC1.XXXX | SCREW | p | 8 |  | M0620BC0102003 | M0620BC0102000
MECVBC0007 | 620BC1.XXXX | FIAT WASHER | p | 8 |  | M0620BC0102004 | M0620BC0102000
MECVBC0007 | 620BC1.XXXX | FIAT WASHER | p | 8 |  | M0620BC0102005 | M0620BC0102000
MECVBC0007 | 620BC1.XXXX | SPRING WASHER | p | 8 |  | M0620BC0102006 | M0620BC0102000
MECVBC0007 | 620BC1.XXXX | SPRING WASHER | p | 8 |  | M0620BC0102007 | M0620BC0102000
MECVBC0007 | 620BC1.XXXX | NUT | p | 8 |  | M0620BC0102008 | M0620BC0102000
MECVBC0007 | 620BC1.XXXX | NUT | p | 8 |  | M0620BC0102009 | M0620BC0102000
MECVBC0007 | 620BC1.XXXX | SCREW | p | 8 |  | M0620BC0102010 | M0620BC0102000
MECVBC0007 | 620BC1.XXXX | SCREW | p | 8 |  | M0620BC0102011 | M0620BC0102000
MECVBC0007 | 620BC1.XXXX | SPLIT PIN | p | 8 |  | M0620BC0102012 | M0620BC0102000
MECVBC0007 | 620BC1.XXXX | BOLT | p | 8 |  | M0620BC0102013 | M0620BC0102000
MECVBC0007 | 620BC1.XXXX | DRIVE PULLEY | p | 8 |  | M0620BC0102014 | M0620BC0102000
MECVBC0007 | 620BC1.XXXX | SHIM | p | 8 |  | M0620BC0102015 | M0620BC0102000
MECVBC0007 | 620BC1.XXXX | DRIVE HEAD FRAME | p | 8 |  | M0620BC0102016 | M0620BC0102000
MECVBC0007 | 620BC1.XXXX | INTERMEDIATE AREA ASSEMBLY | sub | 7 |  | M0620BC0103000 | M0620BC0100000
MECVBC0007 | 620BC1.XXXX | BELT | MI | 8 |  | M0620BC0103001 | M0620BC0103000 | BELT WIDTH 1800, TYPE EP 500/4 6mm+2mm,grade X
MECVBC0007 | 620BC1.XXXX | WASHBOX 1800 ASSEMBLY | MI | 8 |  | M0620BC0103002 | M0620BC0103000
MECVBC0007 | 620BC1.XXXX | TAPER WASHER 018 ZINC DIN-434 | p | 9 |  | M0620BC0103003 | M0620BC0103002
MECVBC0007 | 620BC1.XXXX | FIAT WASHER 017 ZINC DIN-125 | p | 9 |  | M0620BC0103004 | M0620BC0103002
MECVBC0007 | 620BC1.XXXX | SPRING WASHER 016 ZINC DIN-127 | p | 9 |  | M0620BC0103005 | M0620BC0103002
MECVBC0007 | 620BC1.XXXX | NUT M16 5 ZINC DIN-934 | p | 9 |  | M0620BC0103006 | M0620BC0103002
MECVBC0007 | 620BC1.XXXX | SCREW M16x50 | p | 9 |  | M0620BC0103007 | M0620BC0103002
MECVBC0007 | 620BC1.XXXX | V CLEANING DEVICE ASSEMBLY | MI | 8 |  | M0620BC0103008 | M0620BC0103000
MECVBC0007 | 620BC1.XXXX | DECK PLATES | MI | 8 |  | M0620BC0103009 | M0620BC0103000
MECVBC0007 | 620BC1.XXXX | SKIRTBOARD ASSEMBLY | MI | 8 |  | M0620BC0103010 | M0620BC0103000
MECVBC0007 | 620BC1.XXXX | WEDGE | p | 9 |  | M0620BC0103011 | M0620BC0103010
MECVBC0007 | 620BC1.XXXX | SPRING WASHER | p | 9 |  | M0620BC0103012 | M0620BC0103010
MECVBC0007 | 620BC1.XXXX | SPRING WASHER | p | 9 |  | M0620BC0103013 | M0620BC0103010
MECVBC0007 | 620BC1.XXXX | NUT | p | 9 |  | M0620BC0103014 | M0620BC0103010
MECVBC0007 | 620BC1.XXXX | NUT | p | 9 |  | M0620BC0103015 | M0620BC0103010
MECVBC0007 | 620BC1.XXXX | RUBBER | p | 9 |  | M0620BC0103016 | M0620BC0103010
MECVBC0007 | 620BC1.XXXX | SHORE | p | 9 |  | M0620BC0103017 | M0620BC0103010 | 40°-45°
MECVBC0007 | 620BC1.XXXX | SCREW | p | 9 |  | M0620BC0103018 | M0620BC0103010
MECVBC0007 | 620BC1.XXXX | SKIRTBOARD CLOSING PLATe | p | 9 |  | M0620BC0103019 | M0620BC0103010
MECVBC0007 | 620BC1.XXXX | SKIRTBOARD SUPPORT | p | 9 |  | M0620BC0103020 | M0620BC0103010
MECVBC0007 | 620BC1.XXXX | SKIRTBOARD SUPPORT | p | 9 |  | M0620BC0103021 | M0620BC0103010
MECVBC0007 | 620BC1.XXXX | FIXATION PIECE | p | 9 |  | M0620BC0103022 | M0620BC0103010
MECVBC0007 | 620BC1.XXXX | L- BEAM | p | 9 |  | M0620BC0103023 | M0620BC0103010
MECVBC0007 | 620BC1.XXXX | SKIRTBOARD SUPPORT | p | 9 |  | M0620BC0103024 | M0620BC0103010
MECVBC0007 | 620BC1.XXXX | SKIRTBOARD SUPPORT | p | 9 |  | M0620BC0103025 | M0620BC0103010
MECVBC0007 | 620BC1.XXXX | LATERAL SKIRTBOARD | p | 9 |  | M0620BC0103026 | M0620BC0103010
MECVBC0007 | 620BC1.XXXX | INTERMEDIATE FRAMEWORK ASSEMBLY | MI | 8 |  | M0620BC0103027 | M0620BC0103000
MECVBC0007 | 620BC1.XXXX | SPRING WASHER | p | 9 |  | M0620BC0103028 | M0620BC0103027
MECVBC0007 | 620BC1.XXXX | NUT | p | 9 |  | M0620BC0103029 | M0620BC0103027
MECVBC0007 | 620BC1.XXXX | SCREW | p | 9 |  | M0620BC0103030 | M0620BC0103027
MECVBC0007 | 620BC1.XXXX | SPRING washER | p | 9 |  | M0620BC0103031 | M0620BC0103027
MECVBC0007 | 620BC1.XXXX | NUT | p | 9 |  | M0620BC0103032 | M0620BC0103027
MECVBC0007 | 620BC1.XXXX | SCREW | p | 9 |  | M0620BC0103033 | M0620BC0103027
MECVBC0007 | 620BC1.XXXX | IDLER SUPPORT ASSEMBLY | MI | 8 |  | M0620BC0103034 | M0620BC0103000
MECVBC0007 | 620BC1.XXXX | WEDGE WASHER "U" | p | 9 |  | M0620BC0103035 | M0620BC0103034 | ø18 DIN-434 ZINC
MECVBC0007 | 620BC1.XXXX | FLAT WASHER | p | 9 |  | M0620BC0103036 | M0620BC0103034 | ø18 DIN-125 ZINC
MECVBC0007 | 620BC1.XXXX | SPRING WASHER | p | 9 |  | M0620BC0103037 | M0620BC0103034 | ø16 DIN-127 ZINC
MECVBC0007 | 620BC1.XXXX | NUT | p | 9 |  | M0620BC0103038 | M0620BC0103034 | M-16 5 DIN-934
MECVBC0007 | 620BC1.XXXX | SCREW | p | 9 |  | M0620BC0103039 | M0620BC0103034 | M-16x100 5.6 DIN-931 ZINC
MECVBC0007 | 620BC1.XXXX | SCREW | p | 9 |  | M0620BC0103040 | M0620BC0103034 | M-16x45 5.6 DIN-931 ZINC
MECVBC0007 | 620BC1.XXXX | Return idler | MI | 9 |  | M0620BC0103041 | M0620BC0103034 | Ø133x950
MECVBC0007 | 620BC1.XXXX | BEARING | p | 10 |  | M0620BC0103042 | M0620BC0103041 | 6204
MECVBC0007 | 620BC1.XXXX | Return idler | MI | 9 |  | M0620BC0103043 | M0620BC0103034 | ø133X1000
MECVBC0007 | 620BC1.XXXX | BEARING | p | 10 |  | M0620BC0103044 | M0620BC0103043 | 6204
MECVBC0007 | 620BC1.XXXX | Standard carrying idler | MI | 9 |  | M0620BC0103045 | M0620BC0103034 | ø133X315
MECVBC0007 | 620BC1.XXXX | BEARING | p | 10 |  | M0620BC0103046 | M0620BC0103045 | 6204
MECVBC0007 | 620BC1.XXXX | Impact idler | MI | 9 |  | M0620BC0103047 | M0620BC0103034 | ø133X670
MECVBC0007 | 620BC1.XXXX | BEARING | p | 10 |  | M0620BC0103048 | M0620BC0103047 | 6305
MECVBC0007 | 620BC1.XXXX | Standard carrying idler | MI | 9 |  | M0620BC0103049 | M0620BC0103034 | ø133X670
MECVBC0007 | 620BC1.XXXX | BEARING | p | 10 |  | M0620BC0103050 | M0620BC0103049 | 6205
MECVBC0007 | 620BC1.XXXX | Return idler support | p | 9 |  | M0620BC0103051 | M0620BC0103034
MECVBC0007 | 620BC1.XXXX | Return self-alignment idler | p | 9 |  | M0620BC0103052 | M0620BC0103034
MECVBC0007 | 620BC1.XXXX | VReturn idler | MI | 9 |  | M0620BC0103053 | M0620BC0103034
MECVBC0007 | 620BC1.XXXX | BEARING | p | 10 |  | M0620BC0103054 | M0620BC0103053 | 6204
MECVBC0007 | 620BC1.XXXX | Idler support | MI | 9 |  | M0620BC0103055 | M0620BC0103034 | a = 20°
MECVBC0007 | 620BC1.XXXX | BEARING | p | 10 |  | M0620BC0103056 | M0620BC0103055 | 6205/6305-6204
MECVBC0007 | 620BC1.XXXX | COUNTER WEIGHT ASSEMBLY | MI | 8 |  | M0620BC0103057 | M0620BC0103000
MECVBC0007 | 620BC1.XXXX | BOLT | P | 9 |  | M0620BC0103058 | M0620BC0103057 | TYPE HILTI HSA M-16x140
MECVBC0007 | 620BC1.XXXX | SPLIT PIN | P | 9 |  | M0620BC0103059 | M0620BC0103057 | ø4,7 x 40 DIN-94 ZINC
MECVBC0007 | 620BC1.XXXX | WEDGE WASHER "U" | P | 9 |  | M0620BC0103060 | M0620BC0103057 | ø27 DIN-434 ZINC
MECVBC0007 | 620BC1.XXXX | WEDGE WASHER "U" | P | 9 |  | M0620BC0103061 | M0620BC0103057 | ø23 DIN-434 ZINC
MECVBC0007 | 620BC1.XXXX | WEDGE WASHER "U" | P | 9 |  | M0620BC0103062 | M0620BC0103057 | ø14 DIN-434 ZINC
MECVBC0007 | 620BC1.XXXX | FLAT WASHER | P | 9 |  | M0620BC0103063 | M0620BC0103057 | ø25 DIN-125 ZINC
MECVBC0007 | 620BC1.XXXX | FLAT WASHER | P | 9 |  | M0620BC0103064 | M0620BC0103057 | ø23 DIN-125 ZINC
MECVBC0007 | 620BC1.XXXX | FLAT WASHER | P | 9 |  | M0620BC0103065 | M0620BC0103057 | ø17 DIN-125 ZINC
MECVBC0007 | 620BC1.XXXX | FLAT WASHER | P | 9 |  | M0620BC0103066 | M0620BC0103057 | ø13 DIN-125 ZINC
MECVBC0007 | 620BC1.XXXX | SPRING WASHER | P | 9 |  | M0620BC0103067 | M0620BC0103057 | ø24 DIN-127 ZINC
MECVBC0007 | 620BC1.XXXX | SPRING WASHER | P | 9 |  | M0620BC0103068 | M0620BC0103057 | ø20 DIN-127 ZINC
MECVBC0007 | 620BC1.XXXX | SPRING WASHER | P | 9 |  | M0620BC0103069 | M0620BC0103057 | ø16 DIN-127 ZINC
MECVBC0007 | 620BC1.XXXX | SPRING WASHER | P | 9 |  | M0620BC0103070 | M0620BC0103057 | ø12 DIN-127 ZINC
MECVBC0007 | 620BC1.XXXX | SPRING WASHER | P | 9 |  | M0620BC0103071 | M0620BC0103057 | ø8 DIN-127 ZINC
MECVBC0007 | 620BC1.XXXX | NUT | P | 9 |  | M0620BC0103072 | M0620BC0103057 | M-24 5 DIN-934 ZINC
MECVBC0007 | 620BC1.XXXX | NUT | P | 9 |  | M0620BC0103073 | M0620BC0103057 | M-20 5 DIN-934 ZINC
MECVBC0007 | 620BC1.XXXX | NUT | P | 9 |  | M0620BC0103074 | M0620BC0103057 | M-16 5 DIN-934 ZINC
MECVBC0007 | 620BC1.XXXX | NUT | P | 9 |  | M0620BC0103075 | M0620BC0103057 | M-12 5 DIN-934 ZINC
MECVBC0007 | 620BC1.XXXX | NUT | P | 9 |  | M0620BC0103076 | M0620BC0103057 | M-8 5 DIN-934 ZINC
MECVBC0007 | 620BC1.XXXX | SCREW | P | 9 |  | M0620BC0103077 | M0620BC0103057 | M-24x110 5.6 DIN-931 ZINC
MECVBC0007 | 620BC1.XXXX | SCREW | P | 9 |  | M0620BC0103078 | M0620BC0103057 | M-20x90 5.6 DIN-933 ZINC
MECVBC0007 | 620BC1.XXXX | SCREW | P | 9 |  | M0620BC0103079 | M0620BC0103057 | M-16x40 5.6 DIN-933 ZINC
MECVBC0007 | 620BC1.XXXX | SCREW | P | 9 |  | M0620BC0103080 | M0620BC0103057 | M-12x40 5,6 DIN-933 ZINC
MECVBC0007 | 620BC1.XXXX | SCREW | P | 9 |  | M0620BC0103081 | M0620BC0103057 | M-8×20 5.6 DIN-933 ZINC
MECVBC0007 | 620BC1.XXXX | SCREW | P | 9 |  | M0620BC0103082 | M0620BC0103057 | M-20x100 5.6 DIN-931 ZINC
MECVBC0007 | 620BC1.XXXX | PULLEY | P | 9 |  | M0620BC0103083 | M0620BC0103057 | ø400
MECVBC0007 | 620BC1.XXXX | PULLEY | P | 9 |  | M0620BC0103084 | M0620BC0103057 | ø315
MECVBC0007 | 620BC1.XXXX | BOLT | P | 9 |  | M0620BC0103085 | M0620BC0103057 | ø20 L=70
MECVBC0007 | 620BC1.XXXX | COUNTERWEIGHT GUARD | P | 9 |  | M0620BC0103086 | M0620BC0103057
MECVBC0007 | 620BC1.XXXX | COUNTERWEIGHT GUARD | P | 9 |  | M0620BC0103087 | M0620BC0103057
MECVBC0007 | 620BC1.XXXX | PULLEY GUARD | P | 9 |  | M0620BC0103088 | M0620BC0103057
MECVBC0007 | 620BC1.XXXX | PULLEY SUPPORT | P | 9 |  | M0620BC0103089 | M0620BC0103057
MECVBC0007 | 620BC1.XXXX | COUNTERWEIGHT DRAWER | P | 9 |  | M0620BC0103090 | M0620BC0103057
MECVBC0007 | 620BC1.XXXX | DRAWER SUPPORT | P | 9 |  | M0620BC0103091 | M0620BC0103057
MECVBC0007 | 620BC1.XXXX | GUIDES | P | 9 |  | M0620BC0103092 | M0620BC0103057
MECVBC0007 | 620BC1.XXXX | TELESCOPIC GUIDE | P | 9 |  | M0620BC0103093 | M0620BC0103057
MECVBC0007 | 620BC1.XXXX | DECK PLATE | P | 9 |  | M0620BC0103094 | M0620BC0103057
MECVBC0007 | 620BC1.XXXX | DRAWER COVER | P | 9 |  | M0620BC0103095 | M0620BC0103057
MECVBC0007 | 620BC1.XXXX | PULLEY FRAME | P | 9 |  | M0620BC0103096 | M0620BC0103057
MECVBC0007 | 620BC1.XXXX | COUNTERWEIGHT GUIDE | P | 9 |  | M0620BC0103097 | M0620BC0103057
MECVBC0007 | 620BC1.XXXX | TAIL END AREA ASSEMBLY | sub | 7 |  | M0620BC0104000 | M0620BC0100000
MECVBC0007 | 620BC1.XXXX | FlAT wASHER | p | 8 |  | M0620BC0104001 | M0620BC0104000
MECVBC0007 | 620BC1.XXXX | WEDGE WASHER | p | 8 |  | M0620BC0104002 | M0620BC0104000
MECVBC0007 | 620BC1.XXXX | WEDGE WASHFR | p | 8 |  | M0620BC0104003 | M0620BC0104000
MECVBC0007 | 620BC1.XXXX | SPRING WASHER | p | 8 |  | M0620BC0104004 | M0620BC0104000
MECVBC0007 | 620BC1.XXXX | SPRING WASHER | p | 8 |  | M0620BC0104005 | M0620BC0104000
MECVBC0007 | 620BC1.XXXX | NUT | p | 8 |  | M0620BC0104006 | M0620BC0104000
MECVBC0007 | 620BC1.XXXX | NUT | p | 8 |  | M0620BC0104007 | M0620BC0104000
MECVBC0007 | 620BC1.XXXX | SCREW | p | 8 |  | M0620BC0104008 | M0620BC0104000
MECVBC0007 | 620BC1.XXXX | SCREW M-20×50 | p | 8 |  | M0620BC0104009 | M0620BC0104000
MECVBC0007 | 620BC1.XXXX | SCREW | p | 8 |  | M0620BC0104010 | M0620BC0104000
MECVBC0007 | 620BC1.XXXX | SPPED CONTROL SUPPORT | p | 8 |  | M0620BC0104011 | M0620BC0104000
MECVBC0007 | 620BC1.XXXX | PULLEY | p | 8 |  | M0620BC0104012 | M0620BC0104000 | 400 × 2000
MECVBC0007 | 620BC1.XXXX | FRONTAI GARD | p | 8 |  | M0620BC0104013 | M0620BC0104000
MECVBC0007 | 620BC1.XXXX | UPPER GARD | p | 8 |  | M0620BC0104014 | M0620BC0104000
MECVBC0007 | 620BC1.XXXX | LATERAL GARD | p | 8 |  | M0620BC0104015 | M0620BC0104000
MECVBC0007 | 620BC1.XXXX | TAIl END FRAM | p | 8 |  | M0620BC0104016 | M0620BC0104000
MECVBC0007 | 620BC1.XXXX | CONTROLL AND MONITORING (SAFETY ELEMENT) | sub | 7 |  | M0620BC0105000 | M0620BC0100000
MECVBC0007 | 0620BC01 | BELT CONVEYOR | ASSET | 6 |  | M0620BC0100000
MECVBC0007 | 0620BC01 | DRIVE HEAD AREA ASSEMBLY | SUB | 7 |  | M0620BC0101000 | M0620BC0100000
MECVBC0007 | 0620BC01 | TAIL END AREA ASSEMBLY | SUB | 7 |  | M0620BC0102000 | M0620BC0100000
MECVBC0007 | 0620BC01 | DISCHARGE AREA ASSEMBLY | SUB | 7 |  | M0620BC0103000 | M0620BC0100000
MECVBC0007 | 0620BC01 | CONTROL & MONITORING (SAFTY ELEMENTS) | SUB | 7 |  | M0620BC0104000 | M0620BC0100000
MECVBC0007 | 0620BC01 | INTERMEDIATE AREA ASSEMBLY | SUB | 7 |  | M0620BC0105000 | M0620BC0100000
MECVBC0007 | 0620BC01 | ACCESSORIES | SUB | 7 |  | M0620BC0106000 | M0620BC0100000
MECVBC0007 | 0620BC01.GE01 | HORN | PART | 8 |  | E0620BC0100001 | M0620BC0104000
MECVBC0007 | 0620BC01.ME01 | ELECTRO MOTOR | ASSET | 8 |  | E0620BC0100002 | M0620BC0101000
MECVBC0007 | 0620BC01.LCB CS01 | LOCALL CONTROL BOX | MI | 8 |  | E0620BC0100003 | M0620BC0104000
MECVBC0007 | 0620BC01.RS51A | ROPE SWITCH | MI | 8 |  | E0620BC0100004 | M0620BC0104000
MECVBC0007 | 0620BC01.RS55A | ROPE SWITCH | MI | 8 |  | E0620BC0100005 | M0620BC0104000
MECVBC0007 | 0620BC01.JB51A | JUNCTION BOX | PART | 8 |  | E0620BC0100006 | M0620BC0104000
MECVBC0007 | 0620BC01.JB55A | JUNCTION BOX | PART | 8 |  | E0620BC0100007 | M0620BC0104000
MECVBC0007 | 0620BC01.DS51A | DRIFT SWITCH | MI | 8 |  | E0620BC0100008 | M0620BC0104000
MECVBC0007 | 0620BC01.DS51B | DRIFT SWITCH | MI | 8 |  | E0620BC0100009 | M0620BC0104000
MECVBC0007 | 0620BC01.DS51C | DRIFT SWITCH | MI | 8 |  | E0620BC0100010 | M0620BC0104000
MECVBC0007 | 0620BC01.DS51D | DRIFT SWITCH | MI | 8 |  | E0620BC0100011 | M0620BC0104000
MECVBC0007 | 0620BC01.SS51 | SPEED SWITCH | PART | 8 |  | E0620BC0100012 | M0620BC0104000
MECVBC0007 | 0620BC01.JB SS51 | JUNCTION BOX | PART | 8 |  | E0620BC0100013 | M0620BC0104000
MECVBC0007 | 0620BC01.JB001 | JUNCTION BOX | PART | 8 |  | E0620BC0100014 | M0620BC0104000
MECVBC0007 | 0620BC01.LS51 | LEVEL SWITCH | MI | 8 |  | E0620BC0100015 | M0620BC0104000
MECVBC0007 | 0620BC01.JB LS51 | JUNCTION BOX | PART | 8 |  | E0620BC0100016 | M0620BC0104000
MECVBC0007 | ER021M01.UE11.620BC1.ME01 | FEEDER 620BC1.ME01 | MI | 8 |  | E0620BC0100017 | M0620BC0101000
MECVBC0007 | 0620BC01.CABLE | CABLE | MI | 8 |  | E0620BC0100018 | M0620BC0106000
MECVBC0007 | 0620BC01.LADDER | LADDER | MI | 8 |  | E0620BC0100019 | M0620BC0106000
MECVBC0007 | 0620BC01.EARTHING | EARTHING | MI | 8 |  | E0620BC0100020 | M0620BC0106000